## Krycí List
Čech & syn Stavební společnost, a.s.
0 | Revoluční 1200/16
21 | 11000 Praha 1 - Nové Město | CENOVÁ NABÍDKA
#N/A
#N/A
86157610.3613
86157610.3613 |  |  | ZAKÁZKA |  | Set Column width to
0 |  |  |  |  | 56
0 |  | Číslo: | 105 |  | 105
DPH 21 % ze základny: 86 157 610 |  | Zakázka: | APT Kvilda |  | APT Kvilda
|  | Komentář: |  |  | 0
18093098.1759
FIRMY
18093098.1759 |  | ---: | ---
REALIZAČNÍ TÝM
|  | Vedoucí projektu: | Ondřej Toušek
|  | Stavbyvedoucí: | Jiří Bartoš
|  | Přípravář: | Zuzana Honzíková
ROZPOČET
|  | Celkem (bez DPH): | 86157610.3613 | Kč
|  | DPH: | 18093098.1759 | Kč
|  | Celkem včetně DPH: | 104250708.5371 | Kč

## Rekapitulace
APT Kvilda - Odbytová cena - FA INV
| Popis | Cena | Hmotnost | DPH | Cena s DPH
Kvilda, penzion | Kvilda, penzion | 86157610.3613 | 0 | 18093098.1759 | 104250708.5371
Kvilda, penzion/00_IO | 00_IO: Inženýrské objekty | 11401749.3464 | 0 | 2394367.3627 | 13796116.7091
Kvilda, penzion/00_IO/IO.01 | IO.01: Příprava území, HTÚ | 1740793.1778 | 0 | 365566.5673 | 2106359.7451
Kvilda, penzion/00_IO/IO.01/001_IO.01 | 001_IO.01: Zemní práce | 100963 | 0 | 21202.23 | 122165.23
Kvilda, penzion/00_IO/IO.01/001_IO.01/001. | 001.: Zemní práce | 100963 | 0 | 21202.23 | 122165.23
Kvilda, penzion/00_IO/IO.01/009_IO.01 | 009_IO.01: Ostatní konstrukce a práce | 974635.0478 | 0 | 204673.36 | 1179308.4078
Kvilda, penzion/00_IO/IO.01/009_IO.01/0096 | 0096: Bourání konstrukcí | 39847.8125 | 0 | 8368.0406 | 48215.8531
Kvilda, penzion/00_IO/IO.01/009_IO.01/0098 | 0098: Demolice | 934787.2353 | 0 | 196305.3194 | 1131092.5547
Kvilda, penzion/00_IO/IO.01/099_IO.01 | 099_IO.01: Presun hmot HSV | 665195.13 | 0 | 139690.9773 | 804886.1073
Kvilda, penzion/00_IO/IO.01/099_IO.01/099. | 099.: Presun hmot HSV | 665195.13 | 0 | 139690.9773 | 804886.1073
Kvilda, penzion/00_IO/IO.02 | IO.02: Zarízení stavenište | 1657250 | 0 | 348022.5 | 2005272.5
Kvilda, penzion/00_IO/IO.02/V01_IO.02 | V01_IO.02: Pruzkumné, geodetické a projektové práce | 257250 | 0 | 54022.5 | 311272.5
Kvilda, penzion/00_IO/IO.02/V01_IO.02/V01 | V01: Pruzkumné, geodetické a projektové práce | 257250 | 0 | 54022.5 | 311272.5
Kvilda, penzion/00_IO/IO.02/V03_IO.2 | V03_IO.2: Zarízení stavenište | 1400000 | 0 | 294000 | 1694000
Kvilda, penzion/00_IO/IO.02/V03_IO.2/V03 | V03: Zařízení staveniště | 1400000 | 0 | 294000 | 1694000
Kvilda, penzion/00_IO/IO.03 | IO.03: Sadové úpravy | 2002306.8606 | 0 | 420484.4407 | 2422791.3014
Kvilda, penzion/00_IO/IO.03/001_IQ.03 | 001_IQ.03: Zemní práce | 729940.2688 | 0 | 153287.4564 | 883227.7252
Kvilda, penzion/00_IO/IO.03/001_IQ.03/001. | 001.: Zemní práce | 729940.2688 | 0 | 153287.4564 | 883227.7252
Kvilda, penzion/00_IO/IO.03/003_IQ.03 | 003_IQ.03: Svislé konstrukce | 1075272.9386 | 0 | 225807.3171 | 1301080.2557
Kvilda, penzion/00_IO/IO.03/003_IQ.03/0032 | 0032: Zdi prehradní a operné | 1075272.9386 | 0 | 225807.3171 | 1301080.2557
Kvilda, penzion/00_IO/IO.03/005_IO.03 | 005_IO.03: Komunikace | 26007.5 | 0 | 5461.575 | 31469.075
Kvilda, penzion/00_IO/IO.03/005_IO.03/D_009 | D_009: Kryty pozemních komunikací, letišt a ploch dláždených (predlažby) | 26007.5 | 0 | 5461.575 | 31469.075
Kvilda, penzion/00_IO/IO.03/009_IO.03 | 009_IO.03: Ostatní konstrukce a práce | 30300 | 0 | 6363 | 36663
Kvilda, penzion/00_IO/IO.03/009_IO.03/D_011 | D_011: Dokoncovací konstrukce a práce inženýrských staveb | 30300 | 0 | 6363 | 36663
Kvilda, penzion/00_IO/IO.03/009_IO.03_01 | 009_IO.03_01: Presun hmot HSV | 55480.1057 | 0 | 11650.8222 | 67130.9279
Kvilda, penzion/00_IO/IO.03/009_IO.03_01/D_013 | D_013: Presun hmot HSV | 55480.1057 | 0 | 11650.8222 | 67130.9279
Kvilda, penzion/00_IO/IO.03/099_IQ.03 | 099_IQ.03: Presun hmot HSV | 85306.0475 | 0 | 17914.27 | 103220.3175
Kvilda, penzion/00_IO/IO.03/099_IQ.03/099. | 099.: Presun hmot HSV | 85306.0475 | 0 | 17914.27 | 103220.3175
Kvilda, penzion/00_IO/IO.04 | IO.04: Oplocení a drobné architektonické prvky v parteru a operné steny | 508061.288 | 0 | 106692.8705 | 614754.1585
Kvilda, penzion/00_IO/IO.04/001_IO.4 | 001_IO.4: Zemní práce | 141960 | 0 | 29811.6 | 171771.6
Kvilda, penzion/00_IO/IO.04/001_IO.4/D_016 | D_016: Zemní práce | 141960 | 0 | 29811.6 | 171771.6
Kvilda, penzion/00_IO/IO.04/002_IO.4 | 002_IO.4: Základy | 16532.488 | 0 | 3471.8225 | 20004.3105
Kvilda, penzion/00_IO/IO.04/002_IO.4/D_018 | D_018: Úprava podloží a základové spáry | 16532.488 | 0 | 3471.8225 | 20004.3105
Kvilda, penzion/00_IO/IO.04/003_IO.4 | 003_IO.4: Svislé konstrukce | 349568.8 | 0 | 73409.448 | 422978.248
Kvilda, penzion/00_IO/IO.04/003_IO.4/D_020 | D_020: Sloupy a pilíre, stožáry a rámové stojky | 90496 | 0 | 19004.16 | 109500.16
Kvilda, penzion/00_IO/IO.04/003_IO.4/D_021 | D_021: Steny a prícky | 259072.8 | 0 | 54405.288 | 313478.088
Kvilda, penzion/00_IO/IO.05 | IO.05: Tepelné cerpadlo vcetne zemních vrtu | 5493338.02 | 0 | 1153600.9842 | 6646939.0042
Kvilda, penzion/00_IO/IO.05/001_IO.05 | 001_IO.05: Tepelné čerpadlo včetně zemních vrtů | 2889913.02 | 0 | 606881.7342 | 3496794.7542
Kvilda, penzion/00_IO/IO.05/001_IO.05/IO.05_01_03 | IO.05_01_03: Realizace vrtů | 2889913.02 | 0 | 606881.7342 | 3496794.7542
Kvilda, penzion/00_IO/IO.05/002_IO.05 | 002_IO.05: K.01A,B; VOD.01: Přípojky kanalizace a vodovodní přípojky | 223347 | 0 | 46902.87 | 270249.87
Kvilda, penzion/00_IO/IO.05/002_IO.05/IO.05_02_01 | IO.05_02_01: Zemní práce | 0 | 0 | 0 | 0
Kvilda, penzion/00_IO/IO.05/002_IO.05/IO.05_02_02 | IO.05_02_02: Objekty a armatury | 0 | 0 | 0 | 0
Kvilda, penzion/00_IO/IO.05/002_IO.05/IO.05_02_04 | IO.05_02_04: Potrubí | 0 | 0 | 0 | 0
Kvilda, penzion/00_IO/IO.05/002_IO.05/IO.05_02_05 | IO.05_02_05: Ostatní náklady | 0 | 0 | 0 | 0
Kvilda, penzion/00_IO/IO.05/002_IO.05/IO.05_02_B | IO.05_02_B: Ostatní náklady | 223347 | 0 | 46902.87 | 270249.87
Kvilda, penzion/00_IO/IO.05/003_IO.05 | 003_IO.05: KAN.01C; KAN.02: Areálová kanalizace a retenční a vsakovací objekt | 1104785 | 0 | 232004.85 | 1336789.85
Kvilda, penzion/00_IO/IO.05/003_IO.05/IO.05_03_01 | IO.05_03_01: Zemní práce | 0 | 0 | 0 | 0
Kvilda, penzion/00_IO/IO.05/003_IO.05/IO.05_03_02 | IO.05_03_02: Objekty a armatury | 0 | 0 | 0 | 0
Kvilda, penzion/00_IO/IO.05/003_IO.05/IO.05_03_03 | IO.05_03_03: Vsakovací objekt a příslušenství | 0 | 0 | 0 | 0
Kvilda, penzion/00_IO/IO.05/003_IO.05/IO.05_03_04 | IO.05_03_04: Potrubí | 0 | 0 | 0 | 0
Kvilda, penzion/00_IO/IO.05/003_IO.05/IO.05_03_05 | IO.05_03_05: Ostatní náklady | 0 | 0 | 0 | 0
Kvilda, penzion/00_IO/IO.05/003_IO.05/IO.05_03_B | IO.05_03_B: Ostatní náklady | 1104785 | 0 | 232004.85 | 1336789.85
Kvilda, penzion/00_IO/IO.05/004_IO.05 | 004_IO.05: KAN.03; VOD.02: Veřejné kanalizační stoky | 1275293 | 0 | 267811.53 | 1543104.53
Kvilda, penzion/00_IO/IO.05/004_IO.05/IO.05_04_01 | IO.05_04_01: Zemní práce | 0 | 0 | 0 | 0
Kvilda, penzion/00_IO/IO.05/004_IO.05/IO.05_04_02 | IO.05_04_02: Objekty na stokové síti | 0 | 0 | 0 | 0
Kvilda, penzion/00_IO/IO.05/004_IO.05/IO.05_04_03 | IO.05_04_03: Armatury a tvarovky na vodovodu | 0 | 0 | 0 | 0
Kvilda, penzion/00_IO/IO.05/004_IO.05/IO.05_04_04 | IO.05_04_04: Potrubí | 0 | 0 | 0 | 0
Kvilda, penzion/00_IO/IO.05/004_IO.05/IO.05_04_05 | IO.05_04_05: Rušení stávajících sítí | 0 | 0 | 0 | 0
Kvilda, penzion/00_IO/IO.05/004_IO.05/IO.05_04_06 | IO.05_04_06: Ostatní náklady | 0 | 0 | 0 | 0
Kvilda, penzion/00_IO/IO.05/004_IO.05/IO.05_04_B | IO.05_04_B: Ostatní náklady | 1275293 | 0 | 267811.53 | 1543104.53
Kvilda, penzion/01_SO | 01_SO: Stavební objekty | 66600117.6955 | 0 | 13986024.7161 | 80586142.4115
Kvilda, penzion/01_SO/SO.02 | SO.02: Objekt hromadného prechodného ubytování | 65915952.3724 | 0 | 13842349.9982 | 79758302.3705
Kvilda, penzion/01_SO/SO.02/001_SO.02 | 001_SO.02: Zemní práce | 3783183.8086 | 0 | 794468.5998 | 4577652.4084
Kvilda, penzion/01_SO/SO.02/001_SO.02/001. | 001.: Zemní práce | 3783183.8086 | 0 | 794468.5998 | 4577652.4084
Kvilda, penzion/01_SO/SO.02/002_SO.02 | 002_SO.02: Základy | 5901116.4152 | 0 | 1239234.4472 | 7140350.8624
Kvilda, penzion/01_SO/SO.02/002_SO.02/0027 | 0027: Základy | 5901116.4152 | 0 | 1239234.4472 | 7140350.8624
Kvilda, penzion/01_SO/SO.02/002_SO.02_01 | 002_SO.02_01: Základy | 1165388.77 | 0 | 244731.6417 | 1410120.4117
Kvilda, penzion/01_SO/SO.02/002_SO.02_01/D_037 | D_037: Úprava podloží a základové spáry | 34013.77 | 0 | 7142.8917 | 41156.6617
Kvilda, penzion/01_SO/SO.02/002_SO.02_01/D_038 | D_038: Piloty | 1131375 | 0 | 237588.75 | 1368963.75
Kvilda, penzion/01_SO/SO.02/003_SO.02 | 003_SO.02: Svislé konstrukce | 12244787.0515 | 0 | 2571405.2808 | 14816192.3324
Kvilda, penzion/01_SO/SO.02/003_SO.02/0031 | 0031: Zdi podperné a volné | 10588270.6535 | 0 | 2223536.8372 | 12811807.4907
Kvilda, penzion/01_SO/SO.02/003_SO.02/0033 | 0033: Sloupy a pilíre, stožáry a rámové stojky | 69109.2 | 0 | 14512.932 | 83622.132
Kvilda, penzion/01_SO/SO.02/003_SO.02/0034 | 0034: Steny a prícky | 1587407.1981 | 0 | 333355.5116 | 1920762.7096
Kvilda, penzion/01_SO/SO.02/003_SO.02_01 | 003_SO.02_01: Svislé konstrukce | 175238.844 | 0 | 36800.1572 | 212039.0012
Kvilda, penzion/01_SO/SO.02/003_SO.02_01/D_039 | D_039: Zdi prehradní a operné | 175238.844 | 0 | 36800.1572 | 212039.0012
Kvilda, penzion/01_SO/SO.02/004_SO.02 | 004_SO.02: Vodorovné konstrukce | 9872399.3452 | 0 | 2073203.8625 | 11945603.2078
Kvilda, penzion/01_SO/SO.02/004_SO.02/0041 | 0041: Stropy a stropní konstrukce (pozemní stavby) | 9195123.4077 | 0 | 1930975.9156 | 11126099.3234
Kvilda, penzion/01_SO/SO.02/004_SO.02/0043 | 0043: Schodištové konstrukce a rampy | 677275.9375 | 0 | 142227.9469 | 819503.8844
Kvilda, penzion/01_SO/SO.02/005_SO.02 | 005_SO.02: Komunikace | 22880 | 0 | 4804.8 | 27684.8
Kvilda, penzion/01_SO/SO.02/005_SO.02/0056 | 0056: Podkladní vrstvy komunikací, letišt a ploch | 22880 | 0 | 4804.8 | 27684.8
Kvilda, penzion/01_SO/SO.02/006_SO.02 | 006_SO.02: Úpravy povrchu | 1984609.4856 | 0 | 416767.992 | 2401377.4776
Kvilda, penzion/01_SO/SO.02/006_SO.02/0061 | 0061: Úprava povrchu vnitrní | 1984609.4856 | 0 | 416767.992 | 2401377.4776
Kvilda, penzion/01_SO/SO.02/006_SO.02_01 | 006_SO.02_01: Úpravy povrchu | 1002079.9173 | 0 | 210436.7826 | 1212516.6999
Kvilda, penzion/01_SO/SO.02/006_SO.02_01/D_041 | D_041: Úprava povrchu vnejší | 0 | 0 | 0 | 0
Kvilda, penzion/01_SO/SO.02/006_SO.02_01/D_042 | D_042: Podlahy a podlahové konstrukce | 1002079.9173 | 0 | 210436.7826 | 1212516.6999
Kvilda, penzion/01_SO/SO.02/006_SO.02_01/D_043 | D_043: Osazování výplní otvoru | 0 | 0 | 0 | 0
Kvilda, penzion/01_SO/SO.02/009_SO.02_01 | 009_SO.02_01: Ostatní konstrukce a práce | 728829.8943 | 0 | 153054.2778 | 881884.1721
Kvilda, penzion/01_SO/SO.02/009_SO.02_01/D_045 | D_045: Doplnující konstrukce a práce pozemních komunikací, letišt a ploch | 30653.096 | 0 | 6437.1502 | 37090.2462
Kvilda, penzion/01_SO/SO.02/009_SO.02_01/D_046 | D_046: Dokoncovací konstrukce a práce inženýrských staveb | 45444.5278 | 0 | 9543.3508 | 54987.8787
Kvilda, penzion/01_SO/SO.02/009_SO.02_01/D_047 | D_047: Lešení, systémové bednení a stavební výtahy | 424871.4225 | 0 | 89222.9987 | 514094.4212
Kvilda, penzion/01_SO/SO.02/009_SO.02_01/D_048 | D_048: Dokoncovací konstrukce a práce pozemních staveb | 227860.848 | 0 | 47850.7781 | 275711.6261
Kvilda, penzion/01_SO/SO.02/033_SO.02_01 | 033_SO.02_01: Dopravní zarízení | 3360000 | 0 | 705600 | 4065600
Kvilda, penzion/01_SO/SO.02/033_SO.02_01/D_050 | D_050: Dopravní zarízení | 3360000 | 0 | 705600 | 4065600
Kvilda, penzion/01_SO/SO.02/099_SO.02_01 | 099_SO.02_01: Presun hmot HSV | 1709285.0308 | 0 | 358949.8565 | 2068234.8872
Kvilda, penzion/01_SO/SO.02/099_SO.02_01/D_052 | D_052: Presun hmot HSV | 1709285.0308 | 0 | 358949.8565 | 2068234.8872
Kvilda, penzion/01_SO/SO.02/711_SO.02_01 | 711_SO.02_01: Izolace proti vode | 750864.5595 | 0 | 157681.5575 | 908546.117
Kvilda, penzion/01_SO/SO.02/711_SO.02_01/D_054 | D_054: Izolace proti vode | 750864.5595 | 0 | 157681.5575 | 908546.117
Kvilda, penzion/01_SO/SO.02/712_SO.02_01 | 712_SO.02_01: Povlakové krytiny | 268361.4755 | 0 | 56355.9099 | 324717.3854
Kvilda, penzion/01_SO/SO.02/712_SO.02_01/D_056 | D_056: Povlakové krytiny | 268361.4755 | 0 | 56355.9099 | 324717.3854
Kvilda, penzion/01_SO/SO.02/713_SO.02_01 | 713_SO.02_01: Izolace tepelné | 0 | 0 | 0 | 0
Kvilda, penzion/01_SO/SO.02/713_SO.02_01/D_058 | D_058: Izolace tepelné | 0 | 0 | 0 | 0
Kvilda, penzion/01_SO/SO.02/714_SO.02_01 | 714_SO.02_01: Akustická a protiotřesová opatření | 183775.3866 | 0 | 38592.8312 | 222368.2178
Kvilda, penzion/01_SO/SO.02/714_SO.02_01/D_060 | D_060: Izolace akustické a protiotřesová opatření | 183775.3866 | 0 | 38592.8312 | 222368.2178
Kvilda, penzion/01_SO/SO.02/727_SO.02_01 | 727_SO.02_01: Protipožární ochrana | 366515.2 | 0 | 76968.192 | 443483.392
Kvilda, penzion/01_SO/SO.02/727_SO.02_01/D_062 | D_062: Protipožární prostupy a manžety | 366515.2 | 0 | 76968.192 | 443483.392
Kvilda, penzion/01_SO/SO.02/762_SO.02_01 | 762_SO.02_01: Konstrukce tesarské | 1397895.8609 | 0 | 293558.1308 | 1691453.9917
Kvilda, penzion/01_SO/SO.02/762_SO.02_01/D_064 | D_064: Konstrukce tesarské - zastrešení | 1254444.0105 | 0 | 263433.2422 | 1517877.2527
Kvilda, penzion/01_SO/SO.02/762_SO.02_01/D_065 | D_065: Konstrukce tesarské - doplnky objektu | 143451.8503 | 0 | 30124.8886 | 173576.7389
Kvilda, penzion/01_SO/SO.02/763_SO.02_01 | 763_SO.02_01: Konstrukce montované | 827868.0313 | 0 | 173852.2866 | 1001720.3179
Kvilda, penzion/01_SO/SO.02/763_SO.02_01/D_067 | D_067: Konstrukce montované - sádrokartonové | 827868.0313 | 0 | 173852.2866 | 1001720.3179
Kvilda, penzion/01_SO/SO.02/764_SO.02_01 | 764_SO.02_01: Konstrukce klempírské | 0 | 0 | 0 | 0
Kvilda, penzion/01_SO/SO.02/764_SO.02_01/D_069 | D_069: Konstrukce klempírské | 0 | 0 | 0 | 0
Kvilda, penzion/01_SO/SO.02/766_SO.02_01 | 766_SO.02_01: Konstrukce truhlárské | 293397.953 | 0 | 61613.5701 | 355011.5231
Kvilda, penzion/01_SO/SO.02/766_SO.02_01/D_071 | D_071: Konstrukce truhlárské - steny a prícky | 235428.7376 | 0 | 49440.0349 | 284868.7725
Kvilda, penzion/01_SO/SO.02/766_SO.02_01/D_072 | D_072: Konstrukce truhlářské - schodiště | 15978.2 | 0 | 3355.422 | 19333.622
Kvilda, penzion/01_SO/SO.02/766_SO.02_01/D_073 | D_073: Konstrukce truhlárské - dvere interiérové | 0 | 0 | 0 | 0
Kvilda, penzion/01_SO/SO.02/766_SO.02_01/D_074 | D_074: Konstrukce truhlárské - výplne otvoru | 32010.233 | 0 | 6722.1489 | 38732.3819
Kvilda, penzion/01_SO/SO.02/766_SO.02_01/D_075 | D_075: Konstrukce truhlárské - fasádní výplnové prvky, okna a vstupní dvere | 9980.7824 | 0 | 2095.9643 | 12076.7467
Kvilda, penzion/01_SO/SO.02/767_SO.02_01 | 767_SO.02_01: Konstrukce zámecnické | 2452985.8878 | 0 | 515127.0364 | 2968112.9242
Kvilda, penzion/01_SO/SO.02/767_SO.02_01/D_077 | D_077: Konstrukce zámecnické - steny a prícky | 1237807.135 | 0 | 259939.4984 | 1497746.6334
Kvilda, penzion/01_SO/SO.02/767_SO.02_01/D_078 | D_078: Konstrukce zámecnické - schodište / rampa | 728043.552 | 0 | 152889.1459 | 880932.6979
Kvilda, penzion/01_SO/SO.02/767_SO.02_01/D_079 | D_079: Konstrukce zámečnické - zastřešení | 24151.2008 | 0 | 5071.7522 | 29222.953
Kvilda, penzion/01_SO/SO.02/767_SO.02_01/D_080 | D_080: Konstrukce zámecnické - podlahy a podhledy | 0 | 0 | 0 | 0
Kvilda, penzion/01_SO/SO.02/767_SO.02_01/D_081 | D_081: Konstrukce zámecnické - otvory | 462984 | 0 | 97226.64 | 560210.64
Kvilda, penzion/01_SO/SO.02/767_SO.02_01/D_082 | D_082: Konstrukce zámecnické - doplnky | 0 | 0 | 0 | 0
Kvilda, penzion/01_SO/SO.02/771_SO.02_01 | 771_SO.02_01: Podlahy z dlaždic | 0 | 0 | 0 | 0
Kvilda, penzion/01_SO/SO.02/771_SO.02_01/D_084 | D_084: Podlahy z dlaždic | 0 | 0 | 0 | 0
Kvilda, penzion/01_SO/SO.02/775_SO.02_01 | 775_SO.02_01: Podlahy drevené | 625707.9926 | 0 | 131398.6785 | 757106.6711
Kvilda, penzion/01_SO/SO.02/775_SO.02_01/D_086 | D_086: Podlahy drevené | 625707.9926 | 0 | 131398.6785 | 757106.6711
Kvilda, penzion/01_SO/SO.02/777_SO.02_01 | 777_SO.02_01: Podlahy lité | 449558.676 | 0 | 94407.322 | 543965.998
Kvilda, penzion/01_SO/SO.02/777_SO.02_01/D_088 | D_088: Podlahy lité | 449558.676 | 0 | 94407.322 | 543965.998
Kvilda, penzion/01_SO/SO.02/781_SO.02_01 | 781_SO.02_01: Obklady keramické | 1316303.3475 | 0 | 276423.703 | 1592727.0504
Kvilda, penzion/01_SO/SO.02/781_SO.02_01/D_090 | D_090: Obklady keramické | 1316303.3475 | 0 | 276423.703 | 1592727.0504
Kvilda, penzion/01_SO/SO.02/783_SO.02_01 | 783_SO.02_01: Nátery | 337302.7562 | 0 | 70833.5788 | 408136.3351
Kvilda, penzion/01_SO/SO.02/783_SO.02_01/D_092 | D_092: Nátery | 337302.7562 | 0 | 70833.5788 | 408136.3351
Kvilda, penzion/01_SO/SO.02/784_SO.02_01 | 784_SO.02_01: Malby | 414591.9828 | 0 | 87064.3164 | 501656.2992
Kvilda, penzion/01_SO/SO.02/784_SO.02_01/D_094 | D_094: Malby | 414591.9828 | 0 | 87064.3164 | 501656.2992
Kvilda, penzion/01_SO/SO.02/900_SO.02_01 | 900_SO.02_01: Technika prostredí staveb | 14281024.7 | 0 | 2999015.187 | 17280039.887
Kvilda, penzion/01_SO/SO.02/900_SO.02_01/D_096 | D_096: Technika prostredí staveb | 14281024.7 | 0 | 2999015.187 | 17280039.887
Kvilda, penzion/01_SO/SO.03 | SO.03: Vnitroareálové komunikace a zpevnené plochy, vnitroareálové osvetlení | 684165.3231 | 0 | 143674.7179 | 827840.041
Kvilda, penzion/01_SO/SO.03/004_SO.03 | 004_SO.03: Vodorovné konstrukce | 60600 | 0 | 12726 | 73326
Kvilda, penzion/01_SO/SO.03/004_SO.03/D_099 | D_099: Schodištové konstrukce a rampy | 60600 | 0 | 12726 | 73326
Kvilda, penzion/01_SO/SO.03/005_SO.03 | 005_SO.03: Komunikace | 407140.494 | 0 | 85499.5037 | 492639.9977
Kvilda, penzion/01_SO/SO.03/005_SO.03/D_101 | D_101: Podkladní vrstvy komunikací, letišt a ploch | 235525.94 | 0 | 49460.4474 | 284986.3874
Kvilda, penzion/01_SO/SO.03/005_SO.03/D_102 | D_102: Kryty pozemních komunikací letišt a ploch z kameniva nebo živicné | 104677.915 | 0 | 21982.3621 | 126660.2771
Kvilda, penzion/01_SO/SO.03/005_SO.03/D_103 | D_103: Kryty pozemních komunikací, letišt a ploch dláždených (predlažby) | 66936.639 | 0 | 14056.6942 | 80993.3332
Kvilda, penzion/01_SO/SO.03/009_SO.03 | 009_SO.03: Ostatní konstrukce a práce | 152224.574 | 0 | 31967.1605 | 184191.7345
Kvilda, penzion/01_SO/SO.03/009_SO.03/D_105 | D_105: Doplnující konstrukce a práce pozemních komunikací, letišt a ploch | 152224.574 | 0 | 31967.1605 | 184191.7345
Kvilda, penzion/01_SO/SO.03/099_SO.03 | 099_SO.03: Presun hmot HSV | 64200.2551 | 0 | 13482.0536 | 77682.3087
Kvilda, penzion/01_SO/SO.03/099_SO.03/D_107 | D_107: Presun hmot HSV | 64200.2551 | 0 | 13482.0536 | 77682.3087
Kvilda, penzion/02_ZTI | 02_ZTI: Kanalizace | 2803469.898 | 0 | 588728.6786 | 3392198.5766
Kvilda, penzion/02_ZTI/ 01_Kanalizace | 01_Kanalizace: Kanalizace - 1PP | 388471.998 | 0 | 81579.1196 | 470051.1176
Kvilda, penzion/02_ZTI/ 01_Kanalizace/01_1PP_KAN | 01_1PP_KAN: Splašková kanalizace | 354291.998 | 0 | 74401.3196 | 428693.3176
Kvilda, penzion/02_ZTI/ 01_Kanalizace/01_1PP_KAN/01_1PP_KAN | 01_1PP_KAN: Zemní práce | 0 | 0 | 0 | 0
Kvilda, penzion/02_ZTI/ 01_Kanalizace/01_1PP_KAN/02_1PP_KAN | 02_1PP_KAN: Potrubí vnější splaškové kanalizace | 28764 | 0 | 6040.44 | 34804.44
Kvilda, penzion/02_ZTI/ 01_Kanalizace/01_1PP_KAN/03_1PP_KAN | 03_1PP_KAN: Šachty | 0 | 0 | 0 | 0
Kvilda, penzion/02_ZTI/ 01_Kanalizace/01_1PP_KAN/04_1PP_KAN | 04_1PP_KAN: Potrubí vnitřní splaškové kanalizace | 38226 | 0 | 8027.46 | 46253.46
Kvilda, penzion/02_ZTI/ 01_Kanalizace/01_1PP_KAN/05_1PP_KAN | 05_1PP_KAN: Potrubí ležaté splaškové kanalizace pod podlahou 1.PP | 83789 | 0 | 17595.69 | 101384.69
Kvilda, penzion/02_ZTI/ 01_Kanalizace/01_1PP_KAN/06_1PP_KAN | 06_1PP_KAN: Potrubí, výtlak od kalových čerpadel | 5002.998 | 0 | 1050.6296 | 6053.6276
Kvilda, penzion/02_ZTI/ 01_Kanalizace/01_1PP_KAN/07_1PP_KAN | 07_1PP_KAN: Zařizovací předměty | 69607 | 0 | 14617.47 | 84224.47
Kvilda, penzion/02_ZTI/ 01_Kanalizace/01_1PP_KAN/08_1PP_KAN | 08_1PP_KAN: Izolace a požární prostupy | 0 | 0 | 0 | 0
Kvilda, penzion/02_ZTI/ 01_Kanalizace/01_1PP_KAN/09_1PP_KAN | 09_1PP_KAN: Zařízení čerpadla | 128903 | 0 | 27069.63 | 155972.63
Kvilda, penzion/02_ZTI/ 01_Kanalizace/02_1PP_KAN | 02_1PP_KAN: Kanalizace ostatní | 34180 | 0 | 7177.8 | 41357.8
Kvilda, penzion/02_ZTI/ 01_Kanalizace/02_1PP_KAN/10_OST_KAN | 10_OST_KAN: Ostatní | 34180 | 0 | 7177.8 | 41357.8
Kvilda, penzion/02_ZTI/ 02_Kanalizace | 02_Kanalizace: Kanalizace - A | 1258216.9 | 0 | 264225.549 | 1522442.449
Kvilda, penzion/02_ZTI/ 02_Kanalizace/ 01_A_KAN | 01_A_KAN: Splašková kanalizace | 1207616.9 | 0 | 253599.549 | 1461216.449
Kvilda, penzion/02_ZTI/ 02_Kanalizace/ 01_A_KAN/07_A_KAN | 07_A_KAN: Zařizovací předměty | 963169 | 0 | 202265.49 | 1165434.49
Kvilda, penzion/02_ZTI/ 02_Kanalizace/ 01_A_KAN/08_A_KAN | 08_A_KAN: Izolace a požární prostupy | 3920 | 0 | 823.2 | 4743.2
Kvilda, penzion/02_ZTI/ 02_Kanalizace/ 01_A_KAN/10_A_KAN | 10_A_KAN: Plastové připojovací potrubí Wavin, typ PP-HT - vč. tvarovek (byty) | 58438 | 0 | 12271.98 | 70709.98
Kvilda, penzion/02_ZTI/ 02_Kanalizace/ 01_A_KAN/11_A_KAN | 11_A_KAN: Plastové potrubí Wavin - odhlučněné, typ Skolan-dB - vč. tvarovek (Svislá odpadní potrubí) | 177129.9 | 0 | 37197.279 | 214327.179
Kvilda, penzion/02_ZTI/ 02_Kanalizace/ 01_A_KAN/12_A_KAN | 12_A_KAN: Armatury | 4960 | 0 | 1041.6 | 6001.6
Kvilda, penzion/02_ZTI/ 02_Kanalizace/ 02_A_KAN | 02_A_KAN: Kanalizace ostatní | 50600 | 0 | 10626 | 61226
Kvilda, penzion/02_ZTI/ 02_Kanalizace/ 02_A_KAN/10_OST_KAN | 10_OST_KAN: Ostatní | 50600 | 0 | 10626 | 61226
Kvilda, penzion/02_ZTI/ 03_Kanalizace | 03_Kanalizace: Kanalizace B | 1029421 | 0 | 216178.41 | 1245599.41
Kvilda, penzion/02_ZTI/ 03_Kanalizace/ 01_B_KAN | 01_B_KAN: Splašková kanalizace | 979121 | 0 | 205615.41 | 1184736.41
Kvilda, penzion/02_ZTI/ 03_Kanalizace/ 01_B_KAN/07_B_KAN | 07_B_KAN: Zařizovací předměty | 735491 | 0 | 154453.11 | 889944.11
Kvilda, penzion/02_ZTI/ 03_Kanalizace/ 01_B_KAN/08_B_KAN | 08_B_KAN: Izolace a požární prostupy | 4410 | 0 | 926.1 | 5336.1
Kvilda, penzion/02_ZTI/ 03_Kanalizace/ 01_B_KAN/10_B_KAN | 10_B_KAN: Plastové připojovací potrubí Wavin, typ PP-HT - vč. tvarovek (byty) | 50800 | 0 | 10668 | 61468
Kvilda, penzion/02_ZTI/ 03_Kanalizace/ 01_B_KAN/11_B_KAN | 11_B_KAN: Plastové potrubí Wavin - odhlučněné, typ Skolan-dB - vč. tvarovek (Svislá odpadní potrubí) | 182840 | 0 | 38396.4 | 221236.4
Kvilda, penzion/02_ZTI/ 03_Kanalizace/ 01_B_KAN/12_B_KAN | 12_B_KAN: Armatury | 5580 | 0 | 1171.8 | 6751.8
Kvilda, penzion/02_ZTI/ 03_Kanalizace/ 02_B_KAN | 02_B_KAN: Kanalizace ostatní | 50300 | 0 | 10563 | 60863
Kvilda, penzion/02_ZTI/ 03_Kanalizace/ 02_B_KAN/10_OST_KAN | 10_OST_KAN: Ostatní | 50300 | 0 | 10563 | 60863
Kvilda, penzion/02_ZTI/ 04_Kanalizace | 04_Kanalizace: Ostatní náklady | 127360 | 0 | 26745.6 | 154105.6
Kvilda, penzion/02_ZTI/ 04_Kanalizace/04_KAN | 04_KAN: Ostatní náklady | 127360 | 0 | 26745.6 | 154105.6
Kvilda, penzion/02_ZTI/ 04_Kanalizace/04_KAN/10_OST_KAN | 10_OST_KAN: Ostatní | 127360 | 0 | 26745.6 | 154105.6
Kvilda, penzion/03_ZTI | 03_ZTI: Vnitřní vodovod | 2089886 | 0 | 438876.06 | 2528762.06
Kvilda, penzion/03_ZTI/01_Vnitřní vod | 01_Vnitřní vod: Rozvody v 1PP | 712824 | 0 | 149693.04 | 862517.04
Kvilda, penzion/03_ZTI/01_Vnitřní vod/01_PP_VOD | 01_PP_VOD: Potrubí | 321067 | 0 | 67424.07 | 388491.07
Kvilda, penzion/03_ZTI/01_Vnitřní vod/01_PP_VOD/01_1PP_VOD | 01_1PP_VOD: Plastové potrubí WAVIN, Fiber Baselt Plus rovody pod stropem - TV+CIR vč. tvarovek | 151382 | 0 | 31790.22 | 183172.22
Kvilda, penzion/03_ZTI/01_Vnitřní vod/01_PP_VOD/02_VOD | 02_VOD: Plastové potrubí WAVIN, Koncept EVO PP-RCT rozvody pod stropem 1PP - SV | 87949 | 0 | 18469.29 | 106418.29
Kvilda, penzion/03_ZTI/01_Vnitřní vod/01_PP_VOD/03_1PP_VOD | 03_1PP_VOD: Ocelové pozinkované potrubí požárního vodovodu vč. tvarovek a izolací | 81736 | 0 | 17164.56 | 98900.56
Kvilda, penzion/03_ZTI/01_Vnitřní vod/02_PP_VOD | 02_PP_VOD: Izolace potrubí | 89881 | 0 | 18875.01 | 108756.01
Kvilda, penzion/03_ZTI/01_Vnitřní vod/02_PP_VOD/02_1PP_VOD | 02_1PP_VOD: Izolace potrubí | 89881 | 0 | 18875.01 | 108756.01
Kvilda, penzion/03_ZTI/01_Vnitřní vod/03_PP_VOD | 03_PP_VOD: Armatury | 196148 | 0 | 41191.08 | 237339.08
Kvilda, penzion/03_ZTI/01_Vnitřní vod/03_PP_VOD/03_PP_VOD | 03_PP_VOD: Armatury | 153254 | 0 | 32183.34 | 185437.34
Kvilda, penzion/03_ZTI/01_Vnitřní vod/03_PP_VOD/04_1PP_VOD | 04_1PP_VOD: Přívod vody do strojovny UT | 42894 | 0 | 9007.74 | 51901.74
Kvilda, penzion/03_ZTI/01_Vnitřní vod/04_PP_VOD | 04_PP_VOD: Přidání položky | 105728 | 0 | 22202.88 | 127930.88
Kvilda, penzion/03_ZTI/01_Vnitřní vod/04_PP_VOD/10_1PP_VOD | 10_1PP_VOD: Přidání položky | 105728 | 0 | 22202.88 | 127930.88
Kvilda, penzion/03_ZTI/02_Vnitřní vod | 02_Vnitřní vod: Rozvody v nadzemních podlažích - objekt A | 686976 | 0 | 144264.96 | 831240.96
Kvilda, penzion/03_ZTI/02_Vnitřní vod/01_A_VOD | 01_A_VOD: Potrubí | 234514 | 0 | 49247.94 | 283761.94
Kvilda, penzion/03_ZTI/02_Vnitřní vod/01_A_VOD/05_A_VOD | 05_A_VOD: Plastové potrubí WAVIN, Koncept EVO PP-RCT - SV v bytech vč. tvarovek | 74787 | 0 | 15705.27 | 90492.27
Kvilda, penzion/03_ZTI/02_Vnitřní vod/01_A_VOD/06_A_VOD | 06_A_VOD: Plastové potrubí WAVIN, Koncept EVO PP-RCT - TV v bytech vč. tvarovek | 62370 | 0 | 13097.7 | 75467.7
Kvilda, penzion/03_ZTI/02_Vnitřní vod/01_A_VOD/07_A_VOD | 07_A_VOD: Plastové potrubí WAVIN, Fiber Basalt Plus stoupačky - TV+CIR vč. tvarovek | 41677 | 0 | 8752.17 | 50429.17
Kvilda, penzion/03_ZTI/02_Vnitřní vod/01_A_VOD/08_A_VOD | 08_A_VOD: Plastové potrubí WAVIN, Koncept EVO PP-RCT stoupačky - SV | 13192 | 0 | 2770.32 | 15962.32
Kvilda, penzion/03_ZTI/02_Vnitřní vod/01_A_VOD/09_A_VOD | 09_A_VOD: Ocelové pozinkované potrubí požárního vodovodu vč. tvarovek a izolací | 42488 | 0 | 8922.48 | 51410.48
Kvilda, penzion/03_ZTI/02_Vnitřní vod/02_A_VOD | 02_A_VOD: Izolace potrubí | 48713 | 0 | 10229.73 | 58942.73
Kvilda, penzion/03_ZTI/02_Vnitřní vod/02_A_VOD/02_A_VOD | 02_A_VOD: Izolace potrubí | 48713 | 0 | 10229.73 | 58942.73
Kvilda, penzion/03_ZTI/02_Vnitřní vod/03_A_VOD | 03_A_VOD: Armatury | 252306 | 0 | 52984.26 | 305290.26
Kvilda, penzion/03_ZTI/02_Vnitřní vod/03_A_VOD/03_A_VOD | 03_A_VOD: Armatury | 252306 | 0 | 52984.26 | 305290.26
Kvilda, penzion/03_ZTI/02_Vnitřní vod/04_A_VOD | 04_A_VOD: Přidání položky | 151443 | 0 | 31803.03 | 183246.03
Kvilda, penzion/03_ZTI/02_Vnitřní vod/04_A_VOD/10_A_VOD | 10_A_VOD : Přidání položky | 151443 | 0 | 31803.03 | 183246.03
Kvilda, penzion/03_ZTI/03_Vnitřní vod | 03_Vnitřní vod: Rozvody v nadzemních podlažích - objekt B | 601136 | 0 | 126238.56 | 727374.56
Kvilda, penzion/03_ZTI/03_Vnitřní vod/01_B_VOD | 01_B_VOD: Potrubí | 223135 | 0 | 46858.35 | 269993.35
Kvilda, penzion/03_ZTI/03_Vnitřní vod/01_B_VOD/05_B_VOD | 05_B_VOD: Plastové potrubí WAVIN, Koncept EVO PP-RCT - SV v bytech vč. tvarovek | 74787 | 0 | 15705.27 | 90492.27
Kvilda, penzion/03_ZTI/03_Vnitřní vod/01_B_VOD/06_B_VOD | 06_B_VOD: Plastové potrubí WAVIN, Koncept EVO PP-RCT - TV v bytech vč. tvarovek | 62370 | 0 | 13097.7 | 75467.7
Kvilda, penzion/03_ZTI/03_Vnitřní vod/01_B_VOD/07_B_VOD | 07_B_VOD: Plastové potrubí WAVIN, Fiber Basalt Plus stoupačky - TV+CIR vč. tvarovek | 49306 | 0 | 10354.26 | 59660.26
Kvilda, penzion/03_ZTI/03_Vnitřní vod/01_B_VOD/08_B_VOD | 08_B_VOD: Plastové potrubí WAVIN, Koncept EVO PP-RCT stoupačky - SV | 13192 | 0 | 2770.32 | 15962.32
Kvilda, penzion/03_ZTI/03_Vnitřní vod/01_B_VOD/09_B_VOD | 09_B_VOD: Ocelové pozinkované potrubí požárního vodovodu vč. tvarovek a izolací | 23480 | 0 | 4930.8 | 28410.8
Kvilda, penzion/03_ZTI/03_Vnitřní vod/02_B_VOD | 02_B_VOD: Izolace potrubí | 48713 | 0 | 10229.73 | 58942.73
Kvilda, penzion/03_ZTI/03_Vnitřní vod/02_B_VOD/02_B_VOD | 02_B_VOD: Izolace potrubí | 48713 | 0 | 10229.73 | 58942.73
Kvilda, penzion/03_ZTI/03_Vnitřní vod/03_B_VOD | 03_B_VOD: Armatury | 195423 | 0 | 41038.83 | 236461.83
Kvilda, penzion/03_ZTI/03_Vnitřní vod/03_B_VOD/03_B_VOD | 03_B_VOD: Armatury | 195423 | 0 | 41038.83 | 236461.83
Kvilda, penzion/03_ZTI/03_Vnitřní vod/04_B_VOD | 04_B_VOD: Přidání položky | 133865 | 0 | 28111.65 | 161976.65
Kvilda, penzion/03_ZTI/03_Vnitřní vod/04_B_VOD/10_B_VOD | 10_B_VOD: Přidání položky | 133865 | 0 | 28111.65 | 161976.65
Kvilda, penzion/03_ZTI/04_Vnitřní vod | 04_Vnitřní vod: Ostatní náklady | 88950 | 0 | 18679.5 | 107629.5
Kvilda, penzion/03_ZTI/04_Vnitřní vod/04_VOD | 04_VOD: Ostatní náklady | 88950 | 0 | 18679.5 | 107629.5
Kvilda, penzion/03_ZTI/04_Vnitřní vod/04_VOD/10_OST_VOD | 10_OST_VOD: Ostatní | 88950 | 0 | 18679.5 | 107629.5
Kvilda, penzion/04_ÚT | 04_ÚT: Vytápění | 1880223 | 0 | 394846.83 | 2275069.83
Kvilda, penzion/04_ÚT/01_A | 01_A: Objekt A | 667024 | 0 | 140075.04 | 807099.04
Kvilda, penzion/04_ÚT/01_A/A01 | A01: Armatury | 41400 | 0 | 8694 | 50094
Kvilda, penzion/04_ÚT/01_A/A01/01_ÚT | 01_ÚT: Armatury | 41400 | 0 | 8694 | 50094
Kvilda, penzion/04_ÚT/01_A/A02 | A02: Patrové rozvaděč/sběrače | 186000 | 0 | 39060 | 225060
Kvilda, penzion/04_ÚT/01_A/A02/Null | Oddíl: | 186000 | 0 | 39060 | 225060
Kvilda, penzion/04_ÚT/01_A/A03 | A03: Potrubí | 68535 | 0 | 14392.35 | 82927.35
Kvilda, penzion/04_ÚT/01_A/A03/Null | Oddíl: | 68535 | 0 | 14392.35 | 82927.35
Kvilda, penzion/04_ÚT/01_A/A04 | A04: Izolace potrubí | 35789 | 0 | 7515.69 | 43304.69
Kvilda, penzion/04_ÚT/01_A/A04/Null | Oddíl: | 35789 | 0 | 7515.69 | 43304.69
Kvilda, penzion/04_ÚT/01_A/A05 | A05: Nátěry | 8000 | 0 | 1680 | 9680
Kvilda, penzion/04_ÚT/01_A/A05/Null | Oddíl: | 8000 | 0 | 1680 | 9680
Kvilda, penzion/04_ÚT/01_A/A06 | A06: Otopné těleso | 160800 | 0 | 33768 | 194568
Kvilda, penzion/04_ÚT/01_A/A06/06a_ÚT | 06a_ÚT: Radik VK | 86400 | 0 | 18144 | 104544
Kvilda, penzion/04_ÚT/01_A/A06/6b_ÚT | 6b_ÚT: Radik VKL | 70800 | 0 | 14868 | 85668
Kvilda, penzion/04_ÚT/01_A/A06/6c_ÚT | 6c_ÚT: Radik Klasik | 3600 | 0 | 756 | 4356
Kvilda, penzion/04_ÚT/01_A/A07 | A07: Elektrické otopné žebříky | 76400 | 0 | 16044 | 92444
Kvilda, penzion/04_ÚT/01_A/A07/07_ÚT | 07_ÚT: Koralux | 76400 | 0 | 16044 | 92444
Kvilda, penzion/04_ÚT/01_A/A08 | A08: Armatury otopných těles | 90100 | 0 | 18921 | 109021
Kvilda, penzion/04_ÚT/01_A/A08/01_ÚT | 01_ÚT: Armatury | 90100 | 0 | 18921 | 109021
Kvilda, penzion/04_ÚT/02_OST | 02_OST: Ostatní náklady | 29296 | 0 | 6152.16 | 35448.16
Kvilda, penzion/04_ÚT/02_OST/OST01 | OST01: Ostatní náklady | 29296 | 0 | 6152.16 | 35448.16
Kvilda, penzion/04_ÚT/02_OST/OST01/Null | Oddíl: | 29296 | 0 | 6152.16 | 35448.16
Kvilda, penzion/04_ÚT/03_B | 03_B: Objekt B | 594986 | 0 | 124947.06 | 719933.06
Kvilda, penzion/04_ÚT/03_B/B01 | B01: Armatury | 28500 | 0 | 5985 | 34485
Kvilda, penzion/04_ÚT/03_B/B01/01_ÚT | 01_ÚT: Armatury | 28500 | 0 | 5985 | 34485
Kvilda, penzion/04_ÚT/03_B/B02 | B02: Patrové rozvaděče/sběrače | 165400 | 0 | 34734 | 200134
Kvilda, penzion/04_ÚT/03_B/B02/02_ÚT | 02_ÚT: Patrové rozvadě | 165400 | 0 | 34734 | 200134
Kvilda, penzion/04_ÚT/03_B/B03 | B03: Potrubí | 65725 | 0 | 13802.25 | 79527.25
Kvilda, penzion/04_ÚT/03_B/B03/03_ÚT | 03_ÚT: Potrubí | 65725 | 0 | 13802.25 | 79527.25
Kvilda, penzion/04_ÚT/03_B/B04 | B04: Izolace potrubí | 37961 | 0 | 7971.81 | 45932.81
Kvilda, penzion/04_ÚT/03_B/B04/04_ÚT | 04_ÚT: Izolace potrubí | 37961 | 0 | 7971.81 | 45932.81
Kvilda, penzion/04_ÚT/03_B/B05 | B05: Nátěry | 10400 | 0 | 2184 | 12584
Kvilda, penzion/04_ÚT/03_B/B05/05_ÚT | 05_ÚT: Nátěry | 10400 | 0 | 2184 | 12584
Kvilda, penzion/04_ÚT/03_B/B06 | B06: Otopná tělesa | 128000 | 0 | 26880 | 154880
Kvilda, penzion/04_ÚT/03_B/B06/06a_ÚT | 06a_ÚT: Radik VK | 65400 | 0 | 13734 | 79134
Kvilda, penzion/04_ÚT/03_B/B06/6b_ÚT | 6b_ÚT: Radik VKL | 62600 | 0 | 13146 | 75746
Kvilda, penzion/04_ÚT/03_B/B07 | B07: Elektrické otopné žebříky | 69600 | 0 | 14616 | 84216
Kvilda, penzion/04_ÚT/03_B/B07/07_ÚT | 07_ÚT: Koralux | 69600 | 0 | 14616 | 84216
Kvilda, penzion/04_ÚT/03_B/B08 | B08: Armatury otopných těles | 89400 | 0 | 18774 | 108174
Kvilda, penzion/04_ÚT/03_B/B08/08_ÚT | 08_ÚT: Armatury otopných těles | 89400 | 0 | 18774 | 108174
Kvilda, penzion/04_ÚT/04_Zdroj | 04_Zdroj: Zdroj | 588917 | 0 | 123672.57 | 712589.57
Kvilda, penzion/04_ÚT/04_Zdroj/Z01 | Z01: Potrubí | 16240 | 0 | 3410.4 | 19650.4
Kvilda, penzion/04_ÚT/04_Zdroj/Z01/01_ÚT_Z01 | 01_ÚT_Z01: Potrubí | 16240 | 0 | 3410.4 | 19650.4
Kvilda, penzion/04_ÚT/04_Zdroj/Z02 | Z02: Izolace potrubí | 18877 | 0 | 3964.17 | 22841.17
Kvilda, penzion/04_ÚT/04_Zdroj/Z02/02_ÚT_Z02 | 02_ÚT_Z02: Izolace potrubí | 18877 | 0 | 3964.17 | 22841.17
Kvilda, penzion/04_ÚT/04_Zdroj/Z03 | Z03: Nátěry | 10400 | 0 | 2184 | 12584
Kvilda, penzion/04_ÚT/04_Zdroj/Z03/03_ÚT_Z03 | 03_ÚT_Z03: Nátěry | 10400 | 0 | 2184 | 12584
Kvilda, penzion/04_ÚT/04_Zdroj/Z04 | Z04: Strojovna vytápění | 488900 | 0 | 102669 | 591569
Kvilda, penzion/04_ÚT/04_Zdroj/Z04/03_ÚT_Z03 | 03_ÚT_Z03: Nátěry | 488900 | 0 | 102669 | 591569
Kvilda, penzion/04_ÚT/04_Zdroj/Z05 | Z05: Primární okruh tepelného čerpadla | 54500 | 0 | 11445 | 65945
Kvilda, penzion/04_ÚT/04_Zdroj/Z05/05_ÚT_Z05 | 05_ÚT_Z05: Primární okruh tepelného čerpadla | 54500 | 0 | 11445 | 65945
Kvilda, penzion/05_VZT | 05_VZT: VZT | 1382164.4214 | 0 | 290254.5285 | 1672418.9499
Kvilda, penzion/05_VZT/01 | 01: Větrání hygienického zázemí ubytovacích jednotek | 321092.9541 | 0 | 67429.5204 | 388522.4745
Kvilda, penzion/05_VZT/01/1. | 1.: Elektroměrový rozvaděč RE | 321092.9541 | 0 | 67429.5204 | 388522.4745
Kvilda, penzion/05_VZT/01/1./** | **: Nezařazeno | 321092.9541 | 0 | 67429.5204 | 388522.4745
Kvilda, penzion/05_VZT/02 | 02: Větrání sklepů - objekt B | 53169.879 | 0 | 11165.6746 | 64335.5536
Kvilda, penzion/05_VZT/02/02 | 02: Větrání sklepů - objekt B | 53169.879 | 0 | 11165.6746 | 64335.5536
Kvilda, penzion/05_VZT/02/02/** | **: Nezařazeno | 53169.879 | 0 | 11165.6746 | 64335.5536
Kvilda, penzion/05_VZT/03 | 03: Větrání sklepů a technických místností - objekt A | 86378.233 | 0 | 18139.4289 | 104517.6619
Kvilda, penzion/05_VZT/03/03 | 03: Větrání sklepů a technických místností - objekt A | 86378.233 | 0 | 18139.4289 | 104517.6619
Kvilda, penzion/05_VZT/03/03/** | **: Nezařazeno | 86378.233 | 0 | 18139.4289 | 104517.6619
Kvilda, penzion/05_VZT/04 | 04: Větrání garáží | 99058.995 | 0 | 20802.389 | 119861.384
Kvilda, penzion/05_VZT/04/04 | 04: Větrání garáží | 99058.995 | 0 | 20802.389 | 119861.384
Kvilda, penzion/05_VZT/04/04/** | **: Nezařazeno | 99058.995 | 0 | 20802.389 | 119861.384
Kvilda, penzion/05_VZT/05 | 05: Větrání kolárny/lyžárny | 130897.1958 | 0 | 27488.4111 | 158385.6069
Kvilda, penzion/05_VZT/05/05 | 05: Větrání kolárny/lyžárny | 130897.1958 | 0 | 27488.4111 | 158385.6069
Kvilda, penzion/05_VZT/05/05/** | **: Nezařazeno | 130897.1958 | 0 | 27488.4111 | 158385.6069
Kvilda, penzion/05_VZT/06 | 06: Větrání místnosti tepelného čerpadla | 26764.4968 | 0 | 5620.5443 | 32385.0412
Kvilda, penzion/05_VZT/06/06 | 06: Větrání místnosti tepelného čerpadla | 26764.4968 | 0 | 5620.5443 | 32385.0412
Kvilda, penzion/05_VZT/06/06/** | **: Nezařazeno | 26764.4968 | 0 | 5620.5443 | 32385.0412
Kvilda, penzion/05_VZT/07 | 07: Větrání wellness | 189040.9427 | 0 | 39698.598 | 228739.5406
Kvilda, penzion/05_VZT/07/07 | 07: Větrání wellness | 189040.9427 | 0 | 39698.598 | 228739.5406
Kvilda, penzion/05_VZT/07/07/** | **: Nezařazeno | 189040.9427 | 0 | 39698.598 | 228739.5406
Kvilda, penzion/05_VZT/08 | 08: Větrání CHUC - objekt B | 147744.4 | 0 | 31026.324 | 178770.724
Kvilda, penzion/05_VZT/08/08 | 08: Větrání CHUC - objekt B | 147744.4 | 0 | 31026.324 | 178770.724
Kvilda, penzion/05_VZT/08/08/** | **: Nezařazeno | 147744.4 | 0 | 31026.324 | 178770.724
Kvilda, penzion/05_VZT/09 | 09: Větrání CHUC - Objekt A | 175834.525 | 0 | 36925.2502 | 212759.7753
Kvilda, penzion/05_VZT/09/09 | 09: Větrání CHUC - Objekt A | 175834.525 | 0 | 36925.2502 | 212759.7753
Kvilda, penzion/05_VZT/09/09/** | **: Nezařazeno | 175834.525 | 0 | 36925.2502 | 212759.7753
Kvilda, penzion/05_VZT/10 | 10: Izolace tepelná | 17325 | 0 | 3638.25 | 20963.25
Kvilda, penzion/05_VZT/10/10 | 10: Izolace tepelná | 17325 | 0 | 3638.25 | 20963.25
Kvilda, penzion/05_VZT/10/10/** | **: Nezařazeno | 17325 | 0 | 3638.25 | 20963.25
Kvilda, penzion/05_VZT/11 | 11: Izolace hluková a tepelná | 8038.8 | 0 | 1688.148 | 9726.948
Kvilda, penzion/05_VZT/11/11 | 11: Izolace hluková a tepelná | 8038.8 | 0 | 1688.148 | 9726.948
Kvilda, penzion/05_VZT/11/11/** | **: Nezařazeno | 8038.8 | 0 | 1688.148 | 9726.948
Kvilda, penzion/05_VZT/12 | 12: Izolace požární a tepelná | 58212 | 0 | 12224.52 | 70436.52
Kvilda, penzion/05_VZT/12/12 | 12: Izolace požární a tepelná | 58212 | 0 | 12224.52 | 70436.52
Kvilda, penzion/05_VZT/12/12/** | **: Nezařazeno | 58212 | 0 | 12224.52 | 70436.52
Kvilda, penzion/05_VZT/13 | 13: Ostatní | 68607 | 0 | 14407.47 | 83014.47
Kvilda, penzion/05_VZT/13/13 | 13: Ostatní | 68607 | 0 | 14407.47 | 83014.47
Kvilda, penzion/05_VZT/13/13/** | **: Nezařazeno | 68607 | 0 | 14407.47 | 83014.47
Kvilda, penzion/06_SL | 06_SL: SIlno proud | 0 | 0 | 0 | 0
Kvilda, penzion/06_SL/A. | A.: Rozvaděče | 0 | 0 | 0 | 0
Kvilda, penzion/06_SL/A./1. | 1.: Elektroměrový rozvaděč RE | 0 | 0 | 0 | 0
Kvilda, penzion/06_SL/A./1./** | **: Nezařazeno | 0 | 0 | 0 | 0
Kvilda, penzion/06_SL/A./2. | 2.: Hlavní rozvaděč RH | 0 | 0 | 0 | 0
Kvilda, penzion/06_SL/A./2./** | **: Nezařazeno | 0 | 0 | 0 | 0
Kvilda, penzion/06_SL/A./3. | 3.: Rozvaděč UJ Rxx | 0 | 0 | 0 | 0
Kvilda, penzion/06_SL/A./3./** | **: Nezařazeno | 0 | 0 | 0 | 0
Kvilda, penzion/06_SL/A./4. | 4.: Rozvaděč UJ Ryy | 0 | 0 | 0 | 0
Kvilda, penzion/06_SL/A./4./** | **: Nezařazeno | 0 | 0 | 0 | 0
Kvilda, penzion/06_SL/A./5. | 5.: Rozvaděč RA11 | 0 | 0 | 0 | 0
Kvilda, penzion/06_SL/A./5./** | **: Nezařazeno | 0 | 0 | 0 | 0
Kvilda, penzion/06_SL/A./6. | 6.: Rozvaděč RB | 0 | 0 | 0 | 0
Kvilda, penzion/06_SL/A./6./** | **: Nezařazeno | 0 | 0 | 0 | 0
Kvilda, penzion/06_SL/A./7. | 7.: Rozvaděč RPZ - dle nabídky TIPO electric, s.r.o č. 602-20092101 - RPO; (zadavatel umožňuje použití i | 0 | 0 | 0 | 0
Kvilda, penzion/06_SL/A./7./** | **: Nezařazeno | 0 | 0 | 0 | 0
Kvilda, penzion/06_SL/A./8. | 8.: Náhradní zdroj - dle nabídky TIPO electric, s.r.o č. 602-20092101; (zadavatel umožňuje použití i | 0 | 0 | 0 | 0
Kvilda, penzion/06_SL/A./8./** | **: Nezařazeno | 0 | 0 | 0 | 0
Kvilda, penzion/06_SL/B. | B.: Instalační materiál | 0 | 0 | 0 | 0
Kvilda, penzion/06_SL/B./B.. | B..: Instalační materiál | 0 | 0 | 0 | 0
Kvilda, penzion/06_SL/B./B../** | **: Nezařazeno | 0 | 0 | 0 | 0
Kvilda, penzion/06_SL/C. | C.: Osvětlení, NO *** | 0 | 0 | 0 | 0
Kvilda, penzion/06_SL/C./C.. | C..: Osvětlení, NO *** | 0 | 0 | 0 | 0
Kvilda, penzion/06_SL/C./C../** | **: Nezařazeno | 0 | 0 | 0 | 0
Kvilda, penzion/06_SL/D. | D.: Kabely, vodiče - odhad **** | 0 | 0 | 0 | 0
Kvilda, penzion/06_SL/D./D.. | D..: Kabely, vodiče - odhad **** | 0 | 0 | 0 | 0
Kvilda, penzion/06_SL/D./D../** | **: Nezařazeno | 0 | 0 | 0 | 0
Kvilda, penzion/06_SL/E. | E.: Hromosvod, uzemnění (navržen systém DEHN) | 0 | 0 | 0 | 0
Kvilda, penzion/06_SL/E./E.. | E..: Hromosvod, uzemnění (navržen systém DEHN) | 0 | 0 | 0 | 0
Kvilda, penzion/06_SL/E./E../** | **: Nezařazeno | 0 | 0 | 0 | 0
Kvilda, penzion/06_SL/F. | F.: Ostatní práce | 0 | 0 | 0 | 0
Kvilda, penzion/06_SL/F./F.. | F..: Ostatní práce | 0 | 0 | 0 | 0
Kvilda, penzion/06_SL/F./F../** | **: Nezařazeno | 0 | 0 | 0 | 0
Kvilda, penzion/07_STA | 07_STA: Společná televizní anténa | 0 | 0 | 0 | 0
Kvilda, penzion/07_STA/A | A: Anténní systém; (zadavatel umožňuje použití i jiných rovnocenných výrobků): | 0 | 0 | 0 | 0
Kvilda, penzion/07_STA/A/A. | A.: Anténní systém; (zadavatel umožňuje použití i jiných rovnocenných výrobků): | 0 | 0 | 0 | 0
Kvilda, penzion/07_STA/A/A./** | **: Nezařazeno | 0 | 0 | 0 | 0
Kvilda, penzion/07_STA/B | B: Zesilovače, rozbočovače, zásuvky; (zadavatel umožňuje použití i jiných rovnocenných výrobků): | 0 | 0 | 0 | 0
Kvilda, penzion/07_STA/B/B. | B.: Zesilovače, rozbočovače, zásuvky; (zadavatel umožňuje použití i jiných rovnocenných výrobků): | 0 | 0 | 0 | 0
Kvilda, penzion/07_STA/B/B./** | **: Nezařazeno | 0 | 0 | 0 | 0
Kvilda, penzion/07_STA/C | C: Rozvaděče | 0 | 0 | 0 | 0
Kvilda, penzion/07_STA/C/C. | C.: Rozvaděče | 0 | 0 | 0 | 0
Kvilda, penzion/07_STA/C/C./** | **: Nezařazeno | 0 | 0 | 0 | 0
Kvilda, penzion/07_STA/D | D: Kabely a instalační materiál; (zadavatel umožňuje použití i jiných rovnocenných výrobků): | 0 | 0 | 0 | 0
Kvilda, penzion/07_STA/D/D. | D.: Kabely a instalační materiál; (zadavatel umožňuje použití i jiných rovnocenných výrobků): | 0 | 0 | 0 | 0
Kvilda, penzion/07_STA/D/D./** | **: Nezařazeno | 0 | 0 | 0 | 0
Kvilda, penzion/07_STA/E | E: Ostatní | 0 | 0 | 0 | 0
Kvilda, penzion/07_STA/E/E. | E.: Ostatní | 0 | 0 | 0 | 0
Kvilda, penzion/07_STA/E/E./** | **: Nezařazeno | 0 | 0 | 0 | 0
Kvilda, penzion/08_SKS | 08_SKS: Strukturovaná kabeláž | 0 | 0 | 0 | 0
Kvilda, penzion/08_SKS/A_SKS | A_SKS: Kabely: | 0 | 0 | 0 | 0
Kvilda, penzion/08_SKS/A_SKS/A_SKS | A_SKS: Kabely | 0 | 0 | 0 | 0
Kvilda, penzion/08_SKS/A_SKS/A_SKS/** | **: Nezařazeno | 0 | 0 | 0 | 0
Kvilda, penzion/08_SKS/B_SKS | B_SKS: Rozvaděče | 0 | 0 | 0 | 0
Kvilda, penzion/08_SKS/B_SKS/B_SKS | B_SKS: Rozvaděče | 0 | 0 | 0 | 0
Kvilda, penzion/08_SKS/B_SKS/B_SKS/** | **: Nezařazeno | 0 | 0 | 0 | 0
Kvilda, penzion/08_SKS/C_SKS | C_SKS: Zásuvky: | 0 | 0 | 0 | 0
Kvilda, penzion/08_SKS/C_SKS/C_SKS | C_SKS: Zásuvky: | 0 | 0 | 0 | 0
Kvilda, penzion/08_SKS/C_SKS/C_SKS/** | **: Nezařazeno | 0 | 0 | 0 | 0
Kvilda, penzion/08_SKS/D_SKS | D_SKS: Domácí telefon - 2-BUS KARAT; (zadavatel umožňuje použití i jiných rovnocenných výrobků): | 0 | 0 | 0 | 0
Kvilda, penzion/08_SKS/D_SKS/D_SKS | D_SKS: Domácí telefon - 2-BUS KARAT; (zadavatel umožňuje použití i jiných rovnocenných výrobků): | 0 | 0 | 0 | 0
Kvilda, penzion/08_SKS/D_SKS/D_SKS/** | **: Nezařazeno | 0 | 0 | 0 | 0
Kvilda, penzion/08_SKS/E_SKS | E_SKS: Kabelové trasy | 0 | 0 | 0 | 0
Kvilda, penzion/08_SKS/E_SKS/E_SKS | E_SKS: Kabelové trasy | 0 | 0 | 0 | 0
Kvilda, penzion/08_SKS/E_SKS/E_SKS/** | **: Nezařazeno | 0 | 0 | 0 | 0
Kvilda, penzion/08_SKS/F_SKS | F_SKS: Ostatní | 0 | 0 | 0 | 0
Kvilda, penzion/08_SKS/F_SKS/F_SKS | F_SKS: Ostatní | 0 | 0 | 0 | 0
Kvilda, penzion/08_SKS/F_SKS/F_SKS/** | **: Nezařazeno | 0 | 0 | 0 | 0
Kvilda, penzion/09_MaR | 09_MaR: MĚŘENÍ A REGULACE | 0 | 0 | 0 | 0
Kvilda, penzion/09_MaR/01_MaR | 01_MaR: Periferie MaR | 0 | 0 | 0 | 0
Kvilda, penzion/09_MaR/01_MaR/01_MaR. | 01_MaR.: Periferie MaR | 0 | 0 | 0 | 0
Kvilda, penzion/09_MaR/01_MaR/01_MaR./** | **: Nezařazeno | 0 | 0 | 0 | 0
Kvilda, penzion/09_MaR/02_MaR | 02_MaR: Rozvaděč MR01.1 | 0 | 0 | 0 | 0
Kvilda, penzion/09_MaR/02_MaR/02_MaR. | 02_MaR.: Rozvaděč MR01.1 | 0 | 0 | 0 | 0
Kvilda, penzion/09_MaR/02_MaR/02_MaR./** | **: Nezařazeno | 0 | 0 | 0 | 0
Kvilda, penzion/09_MaR/03_MaR | 03_MaR: Regulace apartmánů - 1. -3.NP | 0 | 0 | 0 | 0
Kvilda, penzion/09_MaR/03_MaR/03_MaR. | 03_MaR.: Regulace apartmánů - 1. -3.NP | 0 | 0 | 0 | 0
Kvilda, penzion/09_MaR/03_MaR/03_MaR./** | **: Nezařazeno | 0 | 0 | 0 | 0
Kvilda, penzion/09_MaR/04_MaR | 04_MaR: Dálkový odečet měřičů tepla, chladu, vodoměry, elektroměry | 0 | 0 | 0 | 0
Kvilda, penzion/09_MaR/04_MaR/04_MaR. | 04_MaR.: Dálkový odečet měřičů tepla, chladu, vodoměry, elektroměry | 0 | 0 | 0 | 0
Kvilda, penzion/09_MaR/04_MaR/04_MaR./** | **: Nezařazeno | 0 | 0 | 0 | 0
Kvilda, penzion/09_MaR/05_MaR | 05_MaR: Kabely | 0 | 0 | 0 | 0
Kvilda, penzion/09_MaR/05_MaR/05_MaR. | 05_MaR.: Kabely | 0 | 0 | 0 | 0
Kvilda, penzion/09_MaR/05_MaR/05_MaR./** | **: Nezařazeno | 0 | 0 | 0 | 0
Kvilda, penzion/09_MaR/06_MaR | 06_MaR: Montážní materiál, montážní práce | 0 | 0 | 0 | 0
Kvilda, penzion/09_MaR/06_MaR/06_MaR. | 06_MaR.: Montážní materiál, montážní práce | 0 | 0 | 0 | 0
Kvilda, penzion/09_MaR/06_MaR/06_MaR./** | **: Nezařazeno | 0 | 0 | 0 | 0
Kvilda, penzion/09_MaR/07_MaR | 07_MaR: Služby | 0 | 0 | 0 | 0
Kvilda, penzion/09_MaR/07_MaR/07_MaR. | 07_MaR.: Služby | 0 | 0 | 0 | 0
Kvilda, penzion/09_MaR/07_MaR/07_MaR./** | **: Nezařazeno | 0 | 0 | 0 | 0
| Celkem (bez DPH) | 86157610.3613
| DPH | 18093098.1759
| DPH 21 % ze základny: 86 157 610 | 18093098.1759
| Celkem (včetně DPH) | 104250708.5371

## Zakázka
APT Kvilda - Odbytová cena - FA INV
|  | Poř. | Typ | Kód | Popis | MJ | Výměra | Jedn. Cena | Cena | Jedn. hmotn. | Hmotnost | Jedn. suť | Suť | Sazba DPH | DPH | Cena s DPH
Kvilda, penzion | 1 |  | Stavba |  | Kvilda, penzion |  |  |  | 86157610.3613 |  | 0 |  | 0 |  | 18093098.1759 | 104250708.5371
Kvilda, penzion/00_IO | 2 |  | Skupina objektů |  | 00_IO: Inženýrské objekty |  |  |  | 11401749.3464 |  | 0 |  | 0 |  | 2394367.3627 | 13796116.7091
Kvilda, penzion/00_IO/IO.01 | 3 |  | Objekt |  | IO.01: Příprava území, HTÚ |  |  |  | 1740793.1778 |  | 0 |  | 0 |  | 365566.5673 | 2106359.7451
Kvilda, penzion/00_IO/IO.01/001_IO.01 | 4 |  | Podobjekt |  | 001_IO.01: Zemní práce |  |  |  | 100963 |  | 0 |  | 0 |  | 21202.23 | 122165.23
Kvilda, penzion/00_IO/IO.01/001_IO.01/001. | 5 |  | Oddíl |  | 001.: Zemní práce |  |  |  | 100963 |  | 0 |  | 0 |  | 21202.23 | 122165.23
|  | 1 | SUB | 113107171 | Odstranení podkladu z betonu prostého tl 150 mm strojne pl pres 50 do 200 m2 | m2 | 593.9 | 170 | 100963 |  | 0 |  | 0 | 21 | 21202.23 | 122165.23
|  |  |  | Výkaz výměr: | – |  | 0
[5 empty] | 593,900 |  | 593.9
Kvilda, penzion/00_IO/IO.01/009_IO.01 | 4 |  | Podobjekt |  | 009_IO.01: Ostatní konstrukce a práce |  |  |  | 974635.0478 |  | 0 |  | 0 |  | 204673.36 | 1179308.4078
Kvilda, penzion/00_IO/IO.01/009_IO.01/0096 | 5 |  | Oddíl |  | 0096: Bourání konstrukcí |  |  |  | 39847.8125 |  | 0 |  | 0 |  | 8368.0406 | 48215.8531
|  | 2 | SUB | 966062112 | Bourání sloupku a vzper plotových drevených zalitých cementovou maltou | kus | 44 | 312.5 | 13750 |  | 0 |  | 0 | 21 | 2887.5 | 16637.5
|  | 3 | SUB | 962022391 | Bourání zdiva nadzákladového kamenného na MV nebo MVC pres 1 m3 | m3 | 7.065 | 912.5 | 6446.8125 |  | 0 |  | 0 | 21 | 1353.8306 | 7800.6431
|  |  |  | Výkaz výměr: | –
7,065
|  | 4 | SUB | 961021311 | Bourání základu ze zdiva kamenného | m3 | 9.42 | 925 | 8713.5 |  | 0 |  | 0 | 21 | 1829.835 | 10543.335
|  |  |  | Výkaz výměr: | –
9,420
|  | 5 | SUB | 966071111 | Demontáž ocelových kcí hmotnosti do 5 t z profilu hmotnosti do 13 kg/m | t | 3.5 | 3125 | 10937.5 |  | 0 |  | 0 | 21 | 2296.875 | 13234.375
|  |  |  | Výkaz výměr: | –
3,500
Kvilda, penzion/00_IO/IO.01/009_IO.01/0098 | 5 |  | Oddíl |  | 0098: Demolice |  |  |  | 934787.2353 |  | 0 |  | 0 |  | 196305.3194 | 1131092.5547
|  | 6 | SUB | 981011313 | Demolice budov zdených na MVC podíl konstrukcí do 20 % postupným rozebíráním | m3 | 3399.2263 | 275 | 934787.2353 |  | 0 |  | 0 | 21 | 196305.3194 | 1131092.5547
|  |  |  | Výkaz výměr: | –
–
155,938
120,217
405,550
302,453
29,280
1 013,437
–
746,083
753,535
47,880
–
825,331
–
12,960
Kvilda, penzion/00_IO/IO.01/099_IO.01 | 4 |  | Podobjekt |  | 099_IO.01: Presun hmot HSV |  |  |  | 665195.13 |  | 0 |  | 0 |  | 139690.9773 | 804886.1073
Kvilda, penzion/00_IO/IO.01/099_IO.01/099. | 5 |  | Oddíl |  | 099.: Presun hmot HSV |  |  |  | 665195.13 |  | 0 |  | 0 |  | 139690.9773 | 804886.1073
|  | 7 | SUB | 997006512 | Vodorovné doprava suti s naložením a složením na skládku do 1 km | t | 1117.491 | 100 | 111749.1 |  | 0 |  | 0 | 21 | 23467.311 | 135216.411
|  | 8 | SUB | 997006519 | Príplatek k vodorovnému premístení suti na skládku ZKD 1 km pres 1 km - dalších 105 km | t | 117336.555 | 4.2857 | 502871.25 |  | 0 |  | 0 | 21 | 105602.9625 | 608474.2125
|  |  |  | Výkaz výměr: | –
1 454,656
–
- 337,165
|  |  |  | Ztratné: | 10400 |  | 116219.064
|  | 10 | SUB | 997006007 | Drcení stavebního odpadu z demolic ze zdiva z betonu železového s dopravou do 100 m a naložením | t | 337.1652 | 150 | 50574.78 |  | 0 |  | 0 | 21 | 10620.7038 | 61195.4838
|  |  |  | Výkaz výměr: | –
168,415
–
168,750
Kvilda, penzion/00_IO/IO.02 | 3 |  | Objekt |  | IO.02: Zarízení stavenište |  |  |  | 1657250 |  | 0 |  | 0 |  | 348022.5 | 2005272.5
Kvilda, penzion/00_IO/IO.02/V01_IO.02 | 4 |  | Podobjekt |  | V01_IO.02: Pruzkumné, geodetické a projektové práce |  |  |  | 257250 |  | 0 |  | 0 |  | 54022.5 | 311272.5
Kvilda, penzion/00_IO/IO.02/V01_IO.02/V01 | 5 |  | Oddíl |  | V01: Pruzkumné, geodetické a projektové práce |  |  |  | 257250 |  | 0 |  | 0 |  | 54022.5 | 311272.5
|  | 11 | SUB | 012002000 | Geodetické práce | Kc | 1 | 152250 | 152250 |  | 0 |  | 0 | 21 | 31972.5 | 184222.5
|  | 12 | SUB | 013254000 | Dokumentace skutecného provedení stavby | Kc | 1 | 105000 | 105000 |  | 0 |  | 0 | 21 | 22050 | 127050
Kvilda, penzion/00_IO/IO.02/V03_IO.2 | 4 |  | Podobjekt |  | V03_IO.2: Zarízení stavenište |  |  |  | 1400000 |  | 0 |  | 0 |  | 294000 | 1694000
Kvilda, penzion/00_IO/IO.02/V03_IO.2/V03 | 5 |  | Oddíl |  | V03: Zařízení staveniště |  |  |  | 1400000 |  | 0 |  | 0 |  | 294000 | 1694000
|  | 13 | SUB | 030001000 | Zarízení stavenište | Kc | 1 | 1000000 | 1000000 |  | 0 |  | 0 | 21 | 210000 | 1210000
|  | 14 | SUB | 032903000 | Náklady na provoz a údržbu vybavení stavenište | Kc | 1 | 200000 | 200000 |  | 0 |  | 0 | 21 | 42000 | 242000
|  | 15 | SUB | 033103000 | Pripojení energií | Kc | 1 | 50000 | 50000 |  | 0 |  | 0 | 21 | 10500 | 60500
|  | 16 | SUB | 034103000 | Oplocení stavenište | Kc | 1 | 50000 | 50000 |  | 0 |  | 0 | 21 | 10500 | 60500
|  | 17 | SUB | 034303000 | Dopravní znacení na staveništi | Kc | 1 | 40000 | 40000 |  | 0 |  | 0 | 21 | 8400 | 48400
|  | 18 | SUB | 034503000 | Informacní tabule na staveništi | Kc | 1 | 20000 | 20000 |  | 0 |  | 0 | 21 | 4200 | 24200
|  | 19 | SUB | X282 | Dočasný billboard s logem EU a informacemi o dotaci - minimálně 2,1 x 2,2m | kus | 1 | 40000 | 40000 |  | 0 |  | 0 | 21 | 8400 | 48400
Kvilda, penzion/00_IO/IO.03 | 3 |  | Objekt |  | IO.03: Sadové úpravy |  |  |  | 2002306.8606 |  | 0 |  | 0 |  | 420484.4407 | 2422791.3014
Kvilda, penzion/00_IO/IO.03/001_IQ.03 | 4 |  | Podobjekt |  | 001_IQ.03: Zemní práce |  |  |  | 729940.2688 |  | 0 |  | 0 |  | 153287.4564 | 883227.7252
Kvilda, penzion/00_IO/IO.03/001_IQ.03/001. | 5 |  | Oddíl |  | 001.: Zemní práce |  |  |  | 729940.2688 |  | 0 |  | 0 |  | 153287.4564 | 883227.7252
|  | 20 | SUB | 181151321 | Plošná úprava terénu pres 500 m2 zemina tr 1 až 4 nerovnosti do 150 mm v rovinne a svahu do 1:5 | m2 | 795.7 | 52.5 | 41774.25 |  | 0 |  | 0 | 21 | 8772.5925 | 50546.8425
|  | 21 | SUB | 181301112 | Rozprostření ornice tl vrstvy do 150 mm pl přes 500 m2 v rovině nebo ve svahu do 1:5 | m2 | 795.7 | 172.5 | 137258.25 |  | 0 |  | 0 | 21 | 28824.2325 | 166082.4825
|  | 22 | SUB | 10364101 | zemina pro terénní úpravy - ornice | t | 214.839 | 250 | 53709.75 |  | 0 |  | 0 | 21 | 11279.0475 | 64988.7975
|  |  |  | Výkaz výměr: | –
214,839
|  | 23 | SUB | 181411131 | Založení parkového trávníku výsevem plochy do 1000 m2 v rovine a ve svahu do 1:5 | m2 | 795.7 | 23.375 | 18599.4875 |  | 0 |  | 0 | 21 | 3905.8924 | 22505.3799
|  | 24 | SUB | 00572420 | osivo smes travní parková okrasná | kg | 23.871 | 2000 | 47742 |  | 0 |  | 0 | 21 | 10025.82 | 57767.82
|  |  |  | Výkaz výměr: | –
23,871
|  | 25 | SUB | 185804215 | Vypletí záhonu trávníku po výsevu s naložením a odvozem odpadu do 20 km v rovine a svahu do 1:5 | m2 | 795.7 | 72.5 | 57688.25 |  | 0 |  | 0 | 21 | 12114.5325 | 69802.7825
|  |  |  | Výkaz výměr: | –
795,700
|  | 26 | SUB | 185804312 | Zalití rostlin vodou plocha pres 20 m2 | m3 | 59.6775 | 687.5 | 41028.2812 |  | 0 |  | 0 | 21 | 8615.9391 | 49644.2203
|  |  |  | Výkaz výměr: | –
59,678
|  | 27 | SUB | 183104113 | Kopání jamek pro výsadbu sazenic D 250 mm hl 250 mm v pude nezaburenené zemina 3 | kus | 570 | 200 | 114000 |  | 0 |  | 0 | 21 | 23940 | 137940
|  | 28 | SUB | 184004512 | Výsadba sazenic stromu nebo keru do jamky D 250 mm hl 250 mm v kelímcích D nad 110 do 150 mm | kus | 570 | 200 | 114000 |  | 0 |  | 0 | 21 | 23940 | 137940
|  | 29 | SUB | 02650440 | Habr obecný /Carpinus betulus/ 30-50cm K | kus | 570 | 100 | 57000 |  | 0 |  | 0 | 21 | 11970 | 68970
|  |  |  | Výkaz výměr: | –
570,000
|  | 30 | SUB | 183101115 | Hloubení jamek bez výmeny pudy zeminy tr 1 až 4 objem do 0,4 m3 v rovine a svahu do 1:5 | kus | 8 | 542.5 | 4340 |  | 0 |  | 0 | 21 | 911.4 | 5251.4
|  | 31 | SUB | 184201111 | Výsadba stromu bez balu do jamky výška kmene do 1,8 m v rovine a svahu do 1:5 | kus | 8 | 2875 | 23000 |  | 0 |  | 0 | 21 | 4830 | 27830
|  | 32 | SUB | 02660327 | Borovice cerná /Pinus nigra/ 80-120cm ZB | kus | 8 | 2475 | 19800 |  | 0 |  | 0 | 21 | 4158 | 23958
|  |  |  | Výkaz výměr: | –
25,000
–
208,000
–
10,360
Kvilda, penzion/00_IO/IO.03/003_IQ.03 | 4 |  | Podobjekt |  | 003_IQ.03: Svislé konstrukce |  |  |  | 1075272.9386 |  | 0 |  | 0 |  | 225807.3171 | 1301080.2557
Kvilda, penzion/00_IO/IO.03/003_IQ.03/0032 | 5 |  | Oddíl |  | 0032: Zdi prehradní a operné |  |  |  | 1075272.9386 |  | 0 |  | 0 |  | 225807.3171 | 1301080.2557
|  | 40 | SUB | 327351211 | Bednení operných zdí a valu svislých i sklonených zrízení | m2 | 487.0621 | 680 | 331202.228 |  | 0 |  | 0 | 21 | 69552.4679 | 400754.6959
|  | 41 | SUB | 327351221 | Bednení operných zdí a valu svislých i sklonených odstranení | m2 | 487.0621 | 150 | 73059.315 |  | 0 |  | 0 | 21 | 15342.4561 | 88401.7712
|  |  |  | Výkaz výměr: | –
–
31,636
–
61,110
20,349
24,700
–
137,200
–
134,580
–
77,487
|  | 42 | SUB | 327323128 | Operné zdi a valy ze ŽB tr. C 30/37 | m3 | 84.5482 | 3637.5 | 307543.8956 |  | 0 |  | 0 | 21 | 64584.2181 | 372128.1137
|  |  |  | Výkaz výměr: | –
–
5,647
–
9,650
3,747
4,013
–
23,765
–
24,393
–
13,334
|  | 43 | SUB | 327361006 | Výztuž operných zdí a valu D 12 mm z betonárské oceli 10 505 | t | 10.6 | 31300 | 331780 |  | 0 |  | 0 | 21 | 69673.8 | 401453.8
|  |  |  | Výkaz výměr: | –
10,600
|  | 44 | SUB | 953241213 | Osazení smykových dilatačních trnů D 25 mm pro nižší zatížení nerez nebo pozink s pouzdrem | kus | 39 | 250 | 9750 |  | 0 |  | 0 | 21 | 2047.5 | 11797.5
|  | 45 | SUB | 54879284 | trn pro přenos smykové síly u dilatačních spár pro nižší zatížení nerez s kombinovaným pouzdrem z plastu D 25mm | kus | 39 | 562.5 | 21937.5 |  | 0 |  | 0 | 21 | 4606.875 | 26544.375
|  |  |  | Výkaz výměr: | –
39,000
–
155,130
4,000
–
178,400
–
713,600
Kvilda, penzion/00_IO/IO.03/005_IO.03 | 4 |  | Podobjekt |  | 005_IO.03: Komunikace |  |  |  | 26007.5 |  | 0 |  | 0 |  | 5461.575 | 31469.075
Kvilda, penzion/00_IO/IO.03/005_IO.03/D_009 | 5 |  | Oddíl |  | D_009: Kryty pozemních komunikací, letišt a ploch dláždených (predlažby) |  |  |  | 26007.5 |  | 0 |  | 0 |  | 5461.575 | 31469.075
|  | 33 | SUB | 596911111 | Kladení šlapáku v rovine a svahu do 1:5 | m2 | 25 | 353.5 | 8837.5 |  | 0 |  | 0 | 21 | 1855.875 | 10693.375
|  | 34 | SUB | 58384661 | nepravidelný kámen andezit rezavohnedý dlažba D 100-500mm tl 50-80mm | m2 | 25 | 686.8 | 17170 |  | 0 |  | 0 | 21 | 3605.7 | 20775.7
|  |  |  | Výkaz výměr: | –
25,000
Kvilda, penzion/00_IO/IO.03/009_IO.03 | 4 |  | Podobjekt |  | 009_IO.03: Ostatní konstrukce a práce |  |  |  | 30300 |  | 0 |  | 0 |  | 6363 | 36663
Kvilda, penzion/00_IO/IO.03/009_IO.03/D_011 | 5 |  | Oddíl |  | D_011: Dokoncovací konstrukce a práce inženýrských staveb |  |  |  | 30300 |  | 0 |  | 0 |  | 6363 | 36663
|  | 35 | SUB | 936124112 | Montáž lavicky stabilní parkové se zabetonováním noh | kus | 3 | 4040 | 12120 |  | 0 |  | 0 | 21 | 2545.2 | 14665.2
|  | 36 | SUB | 74910107 | lavicka s operadlem kotvená 1800x715x820mm konstrukce-litina, sedák-drevo | kus | 3 | 6060 | 18180 |  | 0 |  | 0 | 21 | 3817.8 | 21997.8
Kvilda, penzion/00_IO/IO.03/009_IO.03_01 | 4 |  | Podobjekt |  | 009_IO.03_01: Presun hmot HSV |  |  |  | 55480.1057 |  | 0 |  | 0 |  | 11650.8222 | 67130.9279
Kvilda, penzion/00_IO/IO.03/009_IO.03_01/D_013 | 5 |  | Oddíl |  | D_013: Presun hmot HSV |  |  |  | 55480.1057 |  | 0 |  | 0 |  | 11650.8222 | 67130.9279
|  | 37 | SUB | 998231311 | Presun hmot pro sadovnické a krajinárské úpravy vodorovne do 5000 m | t | 219.7232 | 252.5 | 55480.1057 |  | 0 |  | 0 | 21 | 11650.8222 | 67130.9279
Kvilda, penzion/00_IO/IO.03/099_IQ.03 | 4 |  | Podobjekt |  | 099_IQ.03: Presun hmot HSV |  |  |  | 85306.0475 |  | 0 |  | 0 |  | 17914.27 | 103220.3175
Kvilda, penzion/00_IO/IO.03/099_IQ.03/099. | 5 |  | Oddíl |  | 099.: Presun hmot HSV |  |  |  | 85306.0475 |  | 0 |  | 0 |  | 17914.27 | 103220.3175
|  | 56 | SUB | 998232131 | Presun hmot pro oplocení z betonu monolitického v do 3 m | t | 272.9794 | 312.5 | 85306.0475 |  | 0 |  | 0 | 21 | 17914.27 | 103220.3175
Kvilda, penzion/00_IO/IO.04 | 3 |  | Objekt |  | IO.04: Oplocení a drobné architektonické prvky v parteru a operné steny |  |  |  | 508061.288 |  | 0 |  | 0 |  | 106692.8705 | 614754.1585
Kvilda, penzion/00_IO/IO.04/001_IO.4 | 4 |  | Podobjekt |  | 001_IO.4: Zemní práce |  |  |  | 141960 |  | 0 |  | 0 |  | 29811.6 | 171771.6
Kvilda, penzion/00_IO/IO.04/001_IO.4/D_016 | 5 |  | Oddíl |  | D_016: Zemní práce |  |  |  | 141960 |  | 0 |  | 0 |  | 29811.6 | 171771.6
|  | 38 | SUB | 131111333 | Vrtání jamek pro plotové sloupky D do 300 mm - rucne s motorovým vrtákem | m | 208 | 682.5 | 141960 |  | 0 |  | 0 | 21 | 29811.6 | 171771.6
|  |  |  | Výkaz výměr: | –
208,000
Kvilda, penzion/00_IO/IO.04/002_IO.4 | 4 |  | Podobjekt |  | 002_IO.4: Základy |  |  |  | 16532.488 |  | 0 |  | 0 |  | 3471.8225 | 20004.3105
Kvilda, penzion/00_IO/IO.04/002_IO.4/D_018 | 5 |  | Oddíl |  | D_018: Úprava podloží a základové spáry |  |  |  | 16532.488 |  | 0 |  | 0 |  | 3471.8225 | 20004.3105
|  | 39 | SUB | 213311142 | Polštáre zhutnené pod základy ze šterkopísku netrídeného | m3 | 10.36 | 1595.8 | 16532.488 |  | 0 |  | 0 | 21 | 3471.8225 | 20004.3105
|  |  |  | Výkaz výměr: | –
10,360
Kvilda, penzion/00_IO/IO.04/003_IO.4 | 4 |  | Podobjekt |  | 003_IO.4: Svislé konstrukce |  |  |  | 349568.8 |  | 0 |  | 0 |  | 73409.448 | 422978.248
Kvilda, penzion/00_IO/IO.04/003_IO.4/D_020 | 5 |  | Oddíl |  | D_020: Sloupy a pilíre, stožáry a rámové stojky |  |  |  | 90496 |  | 0 |  | 0 |  | 19004.16 | 109500.16
|  | 46 | SUB | 338171113 | Osazování sloupku a vzper plotových ocelových v do 2,00 m se zabetonováním - Z4, Z6, Z7 | kus | 160 | 202 | 32320 |  | 0 |  | 0 | 21 | 6787.2 | 39107.2
|  |  |  | Ztratné: | 0.54645 |  | 0.86957
|  | 47 | SUB | X265 | sloupek plotový 100x10 mm, výška 900 mm - Z4, Z6, Z7 | kus | 160 | 363.6 | 58176 |  | 0 |  | 0 | 21 | 12216.96 | 70392.96
|  |  |  | Výkaz výměr: | –
155,130
4,000
|  |  |  | Ztratné: | 0.54645 |  | 0.86957
Kvilda, penzion/00_IO/IO.04/003_IO.4/D_021 | 5 |  | Oddíl |  | D_021: Steny a prícky |  |  |  | 259072.8 |  | 0 |  | 0 |  | 54405.288 | 313478.088
|  | 48 | SUB | 348501113 | Osazení oplocení z tyčoviny výšky do 1 m - Z4 | m | 178.4 | 105 | 18732 |  | 0 |  | 0 | 21 | 3933.72 | 22665.72
|  |  |  | Výkaz výměr: | –
178,400
|  | 49 | SUB | 60591320 | kulatina odkorněná D 7-15cm do dl 5m - Z4 | m | 784.96 | 105 | 82420.8 |  | 0 |  | 0 | 21 | 17308.368 | 99729.168
|  |  |  | Výkaz výměr: | –
713,600
|  |  |  | Ztratné: | 10 |  | 71.36
|  | 50 | SUB | 348172113 | Montáž vjezdových bran samonosných jednokřídlových plochy přes 2,0 m2 do 4,0 m2 - Z7 | kus | 1 | 6825 | 6825 |  | 0 |  | 0 | 21 | 1433.25 | 8258.25
|  | 51 | SUB | X266 | brána kovová pojezdová 3800 x 750 mm - barva antracit; stupeň protikorozní agresivity min.C3 - Z7 | kus | 1 | 57750 | 57750 |  | 0 |  | 0 | 21 | 12127.5 | 69877.5
|  | 52 | SUB | 348101210 | Osazení vrat a vrátek k oplocení na ocelové sloupky do 2 m2 - Z6 | kus | 1 | 1890 | 1890 |  | 0 |  | 0 | 21 | 396.9 | 2286.9
|  | 53 | SUB | X267 | branka plotová jednokřídlá 900x750mm - barva antracit; stupeň protikorozní agresivity min.C3 - Z6 | kus | 1 | 3255 | 3255 |  | 0 |  | 0 | 21 | 683.55 | 3938.55
|  | 54 | SUB | X268 | Přístřešek na popelnice, ocelová nosná kce, dřevěný obklad - 2350 x 1250 mm; výška 2100 mm / kompletní dodávka včetně základu - Z13 | soubor | 1 | 61950 | 61950 |  | 0 |  | 0 | 21 | 13009.5 | 74959.5
|  | 55 | SUB | X283 | Stálá kovová pamětní deska s logem EU a informacemi o dotaci - rozměry 30 x 40 cm | kus | 1 | 26250 | 26250 |  | 0 |  | 0 | 21 | 5512.5 | 31762.5
Kvilda, penzion/00_IO/IO.05 | 3 |  | Objekt |  | IO.05: Tepelné cerpadlo vcetne zemních vrtu |  |  |  | 5493338.02 |  | 0 |  | 0 |  | 1153600.9842 | 6646939.0042
Kvilda, penzion/00_IO/IO.05/001_IO.05 | 4 |  | Podobjekt |  | 001_IO.05: Tepelné čerpadlo včetně zemních vrtů |  |  |  | 2889913.02 |  | 0 |  | 0 |  | 606881.7342 | 3496794.7542
Kvilda, penzion/00_IO/IO.05/001_IO.05/IO.05_01_03 | 5 |  | Oddíl |  | IO.05_01_03: Realizace vrtů |  |  |  | 2889913.02 |  | 0 |  | 0 |  | 606881.7342 | 3496794.7542
|  | 1324 | SUB | IO.05 | Vrty | kpl | 14 | 206422.3586 | 2889913.02 |  | 0 |  | 0 | 21 | 606881.7342 | 3496794.7542
Kvilda, penzion/00_IO/IO.05/002_IO.05 | 4 |  | Podobjekt |  | 002_IO.05: K.01A,B; VOD.01: Přípojky kanalizace a vodovodní přípojky |  |  |  | 223347 |  | 0 |  | 0 |  | 46902.87 | 270249.87
Kvilda, penzion/00_IO/IO.05/002_IO.05/IO.05_02_01 | 5 |  | Oddíl |  | IO.05_02_01: Zemní práce |  |  |  | 0 |  | 0 |  | 0 |  | 0 | 0
|  | 1375 | SUB | 9. | Výkop pro potrubí přípojek a kanalizační a vodoměrnou šachtu | m3 | 70 |  | 0 |  | 0 |  | 0 | 21 | 0 | 0
|  | 1376 | SUB | 10. | Podsyp, obsyp a zásyp potrubí z PE a PP pískem 300 mm nad vrchol potrubí, max. zrno 8 mm | m3 | 14 |  | 0 |  | 0 |  | 0 | 21 | 0 | 0
|  | 1377 | SUB | 11. | Zásyp zeminou, v případě nevhodnoti užití výkopku pro zpětný zásyp bude výkopek nahrazen písčitou zeminou, max zrno 10 mm | m3 | 56 |  | 0 |  | 0 |  | 0 | 21 | 0 | 0
|  | 1378 | SUB | 12. | Pažení kanalizační přípojek | m2 | 90 |  | 0 |  | 0 |  | 0 | 21 | 0 | 0
|  | 1379 | SUB | 13. | Signalizační vodič na potrubí vodovodní přípojky z PE | m | 8 |  | 0 |  | 0 |  | 0 | 21 | 0 | 0
|  | 1380 | SUB | 14. | Ochranná fólie do obsypu nad potrubí vodovodní přípojky - modrá | m | 6 |  | 0 |  | 0 |  | 0 | 21 | 0 | 0
|  | 1381 | SUB | 15. | Ochranná fólie do obsypu nad potrubí kanalizační přípojky - hnědá | m | 18 |  | 0 |  | 0 |  | 0 | 21 | 0 | 0
|  | 1382 | SUB | 16. | Doplňkový materiál | kpl | 1 |  | 0 |  | 0 |  | 0 | 21 | 0 | 0
Kvilda, penzion/00_IO/IO.05/002_IO.05/IO.05_02_02 | 5 |  | Oddíl |  | IO.05_02_02: Objekty a armatury |  |  |  | 0 |  | 0 |  | 0 |  | 0 | 0
|  | 1383 | SUB | 17. | Provedení kamerového průzkumu stávající kanalizační přípojky pro zjištění jejího technického stavu | kpl | 1 |  | 0 |  | 0 |  | 0 | 21 | 0 | 0
|  | 1384 | SUB | 18. | Šachta plastová průměr 600 mm vč. poklopu | ks | 2 |  | 0 |  | 0 |  | 0 | 21 | 0 | 0
|  | 1385 | SUB | 19. | Propoj na vodovod LT DN80 - navrtávací pas d63 (vykázáno v PD vodovodu) | kpl | 0 |  | 0 |  | 0 |  | 0 | 21 | 0 | 0
|  | 1386 | SUB | 20. | Šoupě DN50 za místem napojení (vč. teleskopické soupravy a poklopu na šoupě) - (vykázáno v PD vodovodu) | kpl | 0 |  | 0 |  | 0 |  | 0 | 21 | 0 | 0
|  | 1387 | SUB | 21. | Přechodka se závitem mosaz 2" / PE d50 | ks | 2 |  | 0 |  | 0 |  | 0 | 21 | 0 | 0
|  | 1388 | SUB | 22. | Kulový kohout 2" s plným průtokem | ks | 3 |  | 0 |  | 0 |  | 0 | 21 | 0 | 0
|  | 1389 | SUB | 23. | Kulový kohout 2" s plným průtokem a vypouštěním VK 3/4" | ks | 1 |  | 0 |  | 0 |  | 0 | 21 | 0 | 0
|  | 1390 | SUB | 24. | Filtr 2" | ks | 1 |  | 0 |  | 0 |  | 0 | 21 | 0 | 0
|  | 1391 | SUB | 25. | Přechod před a za vodoměrem | ks | 2 |  | 0 |  | 0 |  | 0 | 21 | 0 | 0
|  | 1392 | SUB | 26. | Převlečná matice 2" | ks | 2 |  | 0 |  | 0 |  | 0 | 21 | 0 | 0
|  | 1393 | SUB | 27. | Vodoměr DN25 - Qn = 6 m3/hod (dodá provozovatel) | ks | 1 |  | 0 |  | 0 |  | 0 | 21 | 0 | 0
|  | 1394 | SUB | 28. | Zpětná klapka DN 2" | ks | 2 |  | 0 |  | 0 |  | 0 | 21 | 0 | 0
|  | 1395 | SUB | 29. | Koleno 2" - 90° | ks | 2 |  | 0 |  | 0 |  | 0 | 21 | 0 | 0
|  | 1396 | SUB | 30. | kompaktní těsnění (utěsnění chráničky vodovodní přípojky) | kpl | 2 |  | 0 |  | 0 |  | 0 | 21 | 0 | 0
|  | 1397 | SUB | 31. | Doplňkový a montážní materiál (tvarovky, kotvící materiál…) | kpl | 1 |  | 0 |  | 0 |  | 0 | 21 | 0 | 0
Kvilda, penzion/00_IO/IO.05/002_IO.05/IO.05_02_04 | 5 |  | Oddíl |  | IO.05_02_04: Potrubí |  |  |  | 0 |  | 0 |  | 0 |  | 0 | 0
|  | 1398 | SUB |  | vodoměrná šachta plastová dvouplášťová, určená k dobetonování, rozměry 1,8 m x 1,2 m, hl. 1,5 m | ks | 1 |  | 0 |  | 0 |  | 0 | 21 | 0 | 0
|  | 1399 | SUB | 32. | štěrkopískový hutněný podsyp tl. 150 mm pod šachtu | m3 | 0.4 |  | 0 |  | 0 |  | 0 | 21 | 0 | 0
|  | 1400 | SUB | 33. | podkladní vyrovnávací beton tl. 150 mm pod šachtu | m3 | 0.4 |  | 0 |  | 0 |  | 0 | 21 | 0 | 0
|  | 1401 | SUB | 34. | pískové lůžko tl. 30 mm | m3 | 0.1 |  | 0 |  | 0 |  | 0 | 21 | 0 | 0
|  | 1402 | SUB | 35. | vodotěsná průchodka | ks | 3 |  | 0 |  | 0 |  | 0 | 21 | 0 | 0
|  | 1403 | SUB | 36. | poplastovaná stupadla | kpl | 1 |  | 0 |  | 0 |  | 0 | 21 | 0 | 0
|  | 1404 | SUB | 37. | pochůzný, uzamykatelný, nepropustný poklop 600 x 600 mm | ks | 1 |  | 0 |  | 0 |  | 0 | 21 | 0 | 0
|  | 1405 | SUB | 38. | vstupní betonový nástavec | ks | 1 |  | 0 |  | 0 |  | 0 | 21 | 0 | 0
|  | 1406 | SUB | 39. | Doplňkový a montážní materiál | kpl | 1 |  | 0 |  | 0 |  | 0 | 21 | 0 | 0
Kvilda, penzion/00_IO/IO.05/002_IO.05/IO.05_02_05 | 5 |  | Oddíl |  | IO.05_02_05: Ostatní náklady |  |  |  | 0 |  | 0 |  | 0 |  | 0 | 0
|  | 1407 | SUB | 40. | PP SN12 DN200 | m | 20 |  | 0 |  | 0 |  | 0 | 21 | 0 | 0
|  | 1408 | SUB | 41. | PE SDR11 d63 x 5,8 mm | m | 7 |  | 0 |  | 0 |  | 0 | 21 | 0 | 0
|  | 1409 | SUB | 42. | Doplňkový materiál | kpl | 1 |  | 0 |  | 0 |  | 0 | 21 | 0 | 0
|  | 1410 | SUB | 43. | zkoušky (tlaková zkouška, zkouška vodotěsnosti, propláchnutÍ) | kpl | 1 |  | 0 |  | 0 |  | 0 | 21 | 0 | 0
|  | 1411 | SUB | 44. | nátěry | kpl | 1 |  | 0 |  | 0 |  | 0 | 21 | 0 | 0
|  | 1412 | SUB | 45. | stav. přípomoce (včetně odvodzu suti na skl., likvid. obalů) | kpl | 1 |  | 0 |  | 0 |  | 0 | 21 | 0 | 0
|  | 1413 | SUB | 46. | ostatní náklady výše neuvedené a související s provedením a zprovozněním předmětných souborů | kpl | 1 |  | 0 |  | 0 |  | 0 | 21 | 0 | 0
Kvilda, penzion/00_IO/IO.05/002_IO.05/IO.05_02_B | 5 |  | Oddíl |  | IO.05_02_B: Ostatní náklady |  |  |  | 223347 |  | 0 |  | 0 |  | 46902.87 | 270249.87
|  | 1367 | SUB | 1. | projektové práce (výrobní, dílenská, realizační PD, skutečné provedení), inženýring, apod. | kpl | 1 |  | 0 |  | 0 |  | 0 | 21 | 0 | 0
|  | 1368 | SUB | 2. | pojištění (nad rámec běžného pojištění zhotovitele) | kpl | 1 |  | 0 |  | 0 |  | 0 | 21 | 0 | 0
|  | 1369 | SUB | 3. | zařízení staveniště, dočasné oplocení/ohrazení, označení, zajištění výkopů, ostraha a zabezpečení staveniště | kpl | 1 |  | 0 |  | 0 |  | 0 | 21 | 0 | 0
|  | 1370 | SUB | 4. | zábory veřejných pozemků, dopravní opatření, údržba a úklid dotčených komunikací a staveniště | kpl | 1 |  | 0 |  | 0 |  | 0 | 21 | 0 | 0
|  | 1371 | SUB | 5. | pasportizace a monitoring komunikací a objektů | kpl | 1 |  | 0 |  | 0 |  | 0 | 21 | 0 | 0
|  | 1372 | SUB | 6. | ochrana zeleně a dřevin během výstavby | kpl | 1 |  | 0 |  | 0 |  | 0 | 21 | 0 | 0
|  | 1373 | SUB | 7. | geodetické práce, pasportizace, kalibrace, apod. | kpl | 1 |  | 0 |  | 0 |  | 0 | 21 | 0 | 0
|  | 1374 | SUB | 8. | ostatní náklady, režie, zkoušky, revize, atd. | kpl | 1 | 223347 | 223347 |  | 0 |  | 0 | 21 | 46902.87 | 270249.87
Kvilda, penzion/00_IO/IO.05/003_IO.05 | 4 |  | Podobjekt |  | 003_IO.05: KAN.01C; KAN.02: Areálová kanalizace a retenční a vsakovací objekt |  |  |  | 1104785 |  | 0 |  | 0 |  | 232004.85 | 1336789.85
Kvilda, penzion/00_IO/IO.05/003_IO.05/IO.05_03_01 | 5 |  | Oddíl |  | IO.05_03_01: Zemní práce |  |  |  | 0 |  | 0 |  | 0 |  | 0 | 0
|  | 1333 | SUB | 9. | Výkop pro potrubí a kanalizační šachty | m3 | 370 |  | 0 |  | 0 |  | 0 | 21 | 0 | 0
|  | 1334 | SUB | 10. | Výkop pro čerpací stanici (uvažován půdorys výkopu 3,5 x 3,5 m o hlloubce 5,0 m) | m3 | 62 |  | 0 |  | 0 |  | 0 | 21 | 0 | 0
|  | 1335 | SUB | 11. | Výkop pro vsakovací objekt (rozšířen o 0,8 m) | m3 | 205 |  | 0 |  | 0 |  | 0 | 21 | 0 | 0
|  | 1336 | SUB | 12. | Podsyp, obsyp a zásyp potrubí z PE a PVC pískem 300 mm nad vrchol potrubí, max. zrno 8 mm | m3 | 130 |  | 0 |  | 0 |  | 0 | 21 | 0 | 0
|  | 1337 | SUB | 13. | Zásyp zeminou, v případě nevhodnoti užití výkopku pro zpětný zásyp bude výkopek nahrazen písčitou zeminou, max zrno 10 mm | m3 | 460 |  | 0 |  | 0 |  | 0 | 21 | 0 | 0
|  | 1338 | SUB | 14. | Štěrkový hutněný podsyp tl. 150 mm pod čerpací stanici | m3 | 1 |  | 0 |  | 0 |  | 0 | 21 | 0 | 0
|  | 1339 | SUB | 15. | Podkladní vyrovnávací betonová deska v tl. 150 mm pod ČS | m3 | 1 |  | 0 |  | 0 |  | 0 | 21 | 0 | 0
|  | 1340 | SUB | 16. | Pažení čerpací stanice | m2 | 70 |  | 0 |  | 0 |  | 0 | 21 | 0 | 0
|  | 1341 | SUB | 17. | Pažení vsakovacího objektu | m2 | 91 |  | 0 |  | 0 |  | 0 | 21 | 0 | 0
|  | 1342 | SUB | 18. | Signalizační vodič na potrubí z PE | m | 6 |  | 0 |  | 0 |  | 0 | 21 | 0 | 0
|  | 1343 | SUB | 19. | Ochranná fólie do obsypu nad potrubí | m | 210 |  | 0 |  | 0 |  | 0 | 21 | 0 | 0
|  | 1344 | SUB | 20. | Doplňkový materiál | kpl | 1 |  | 0 |  | 0 |  | 0 | 21 | 0 | 0
Kvilda, penzion/00_IO/IO.05/003_IO.05/IO.05_03_02 | 5 |  | Oddíl |  | IO.05_03_02: Objekty a armatury |  |  |  | 0 |  | 0 |  | 0 |  | 0 | 0
|  | 1345 | SUB | 21. | Šachta plastová průměr 425 mm (D2, D3, D5, D6, D7) vč. poklopu | ks | 5 |  | 0 |  | 0 |  | 0 | 21 | 0 | 0
|  | 1346 | SUB | 22. | Vstupní šachta s kalovým prostorem a filtrem DN1000 vč. poklopu (šachty D1 a D4) | kpl | 2 |  | 0 |  | 0 |  | 0 | 21 | 0 | 0
|  | 1347 | SUB | 23. | Uklidňovací šachta UŠ DN1000 pro napojení výtlaku, na potrubí výtlaku v šachtě bude osazeno koleno DN50 - 90° otočené ke dnu šachty vč. poklopu | kpl | 1 |  | 0 |  | 0 |  | 0 | 21 | 0 | 0
|  | 1348 | SUB | 24. | Čerpací stanice DN1600, světlé výšky 4,4 m, včetně montážního vstupu 600/900 nad čerpadly, vstupu do ČS DN600 mm, vstupních komínů… | kpl | 1 |  | 0 |  | 0 |  | 0 | 21 | 0 | 0
|  | 1349 | SUB | 25. | Vystrojení čerpací stanice, 2 ks čerpadel, výtlačné potrubí DN50, zpětná klapka, uzávěr, podesta se zábradlím, stupadla, hladinové snímače…(komplet stavební, strojní a elektto instalace) | kpl | 1 |  | 0 |  | 0 |  | 0 | 21 | 0 | 0
|  | 1350 | SUB | 26. | Ovládací rozvaděč čerpací stanice 350 x 600 mm, hloubky 250 mm (umístěném v suterénu objektu, dle požadavku investora) | kpl | 1 |  | 0 |  | 0 |  | 0 | 21 | 0 | 0
|  | 1351 | SUB | 27. | Lapač střešních splavenin | ks | 8 |  | 0 |  | 0 |  | 0 | 21 | 0 | 0
|  | 1352 | SUB | 28. | Doplňkový a montážní materiál (tvarovky, kotvící materiál…) | kpl | 1 |  | 0 |  | 0 |  | 0 | 21 | 0 | 0
Kvilda, penzion/00_IO/IO.05/003_IO.05/IO.05_03_03 | 5 |  | Oddíl |  | IO.05_03_03: Vsakovací objekt a příslušenství |  |  |  | 0 |  | 0 |  | 0 |  | 0 | 0
|  | 1353 | SUB | 29. | Vsakovací objekt z voštinových bloků 0,6 x 0,6 x 0,6 m vyskládaných na rozměr 8,4 x 6,0 m, výšky 0,6 m. Celkem 140 bloků. Přes objekt budou provedeny dva tunely DN500 pro kontrolu vsakovacího objektu. | kpl | 1 |  | 0 |  | 0 |  | 0 | 21 | 0 | 0
|  | 1354 | SUB | 30. | pískové hutněné lůžko frakce max. 16 mm tl. 50 mm | m3 | 3 |  | 0 |  | 0 |  | 0 | 21 | 0 | 0
|  | 1355 | SUB | 31. | geotextílie pro obalení voštinových bloků | m2 | 150 |  | 0 |  | 0 |  | 0 | 21 | 0 | 0
|  | 1356 | SUB | 32. | Doplňkový a montážní materiál (tvarovky, kotvící materiál…) | kpl | 1 |  | 0 |  | 0 |  | 0 | 21 | 0 | 0
Kvilda, penzion/00_IO/IO.05/003_IO.05/IO.05_03_04 | 5 |  | Oddíl |  | IO.05_03_04: Potrubí |  |  |  | 0 |  | 0 |  | 0 |  | 0 | 0
|  | 1357 | SUB | 33. | PP SN12 DN200 (bezpečnostní přepad vsaku) | m | 3 |  | 0 |  | 0 |  | 0 | 21 | 0 | 0
|  | 1358 | SUB | 34. | PP SN12 DN150 | m | 200 |  | 0 |  | 0 |  | 0 | 21 | 0 | 0
|  | 1359 | SUB | 35. | PP SN12 DN125 | m | 10 |  | 0 |  | 0 |  | 0 | 21 | 0 | 0
|  | 1360 | SUB | 36. | potrubí z PE SDR11 d63 x 5,8 mm | m | 6 |  | 0 |  | 0 |  | 0 | 21 | 0 | 0
|  | 1361 | SUB | 37. | Chránička PP DN250 (v místech vedení potrubí pod opěrnými zídkami) | m | 8 |  | 0 |  | 0 |  | 0 | 21 | 0 | 0
|  | 1362 | SUB | 38. | Doplňkový materiál | kpl | 1 |  | 0 |  | 0 |  | 0 | 21 | 0 | 0
Kvilda, penzion/00_IO/IO.05/003_IO.05/IO.05_03_05 | 5 |  | Oddíl |  | IO.05_03_05: Ostatní náklady |  |  |  | 0 |  | 0 |  | 0 |  | 0 | 0
|  | 1363 | SUB | 39. | zkoušky (zkouška vodotěsnosti, propláchnutÍ) | kpl | 1 |  | 0 |  | 0 |  | 0 | 21 | 0 | 0
|  | 1364 | SUB | 40. | nátěry | kpl | 1 |  | 0 |  | 0 |  | 0 | 21 | 0 | 0
|  | 1365 | SUB | 41. | stav. přípomoce (včetně odvodzu suti na skl., likvid. obalů) | kpl | 1 |  | 0 |  | 0 |  | 0 | 21 | 0 | 0
|  | 1366 | SUB | 42. | ostatní náklady výše neuvedené a související s provedením a zprovozněním předmětných souborů | kpl | 1 |  | 0 |  | 0 |  | 0 | 21 | 0 | 0
Kvilda, penzion/00_IO/IO.05/003_IO.05/IO.05_03_B | 5 |  | Oddíl |  | IO.05_03_B: Ostatní náklady |  |  |  | 1104785 |  | 0 |  | 0 |  | 232004.85 | 1336789.85
|  | 1325 | SUB | 1. | projektové práce (výrobní, dílenská, realizační PD, skutečné provedení), inženýring, apod. | kpl | 1 |  | 0 |  | 0 |  | 0 | 21 | 0 | 0
|  | 1326 | SUB | 2. | pojištění (nad rámec běžného pojištění zhotovitele) | kpl | 1 |  | 0 |  | 0 |  | 0 | 21 | 0 | 0
|  | 1327 | SUB | 3. | zařízení staveniště, dočasné oplocení/ohrazení, označení, zajištění výkopů, ostraha a zabezpečení staveniště | kpl | 1 |  | 0 |  | 0 |  | 0 | 21 | 0 | 0
|  | 1328 | SUB | 4. | zábory veřejných pozemků, dopravní opatření, údržba a úklid dotčených komunikací a staveniště | kpl | 1 |  | 0 |  | 0 |  | 0 | 21 | 0 | 0
|  | 1329 | SUB | 5. | pasportizace a monitoring komunikací a objektů | kpl | 1 |  | 0 |  | 0 |  | 0 | 21 | 0 | 0
|  | 1330 | SUB | 6. | ochrana zeleně a dřevin během výstavby | kpl | 1 |  | 0 |  | 0 |  | 0 | 21 | 0 | 0
|  | 1331 | SUB | 7. | geodetické práce, pasportizace, kalibrace, apod. | kpl | 1 |  | 0 |  | 0 |  | 0 | 21 | 0 | 0
|  | 1332 | SUB | 8. | ostatní náklady, režie, zkoušky, revize, atd. | kpl | 1 | 1104785 | 1104785 |  | 0 |  | 0 | 21 | 232004.85 | 1336789.85
Kvilda, penzion/00_IO/IO.05/004_IO.05 | 4 |  | Podobjekt |  | 004_IO.05: KAN.03; VOD.02: Veřejné kanalizační stoky |  |  |  | 1275293 |  | 0 |  | 0 |  | 267811.53 | 1543104.53
Kvilda, penzion/00_IO/IO.05/004_IO.05/IO.05_04_01 | 5 |  | Oddíl |  | IO.05_04_01: Zemní práce |  |  |  | 0 |  | 0 |  | 0 |  | 0 | 0
|  | 1422 | SUB | 9. | Výkop pro kanalizační potrubí a šachty | m3 | 280 |  | 0 |  | 0 |  | 0 | 21 | 0 | 0
|  | 1423 | SUB | 10. | Výkop pro vodovodní potrubí | m3 | 160 |  | 0 |  | 0 |  | 0 | 21 | 0 | 0
|  | 1424 | SUB | 11. | Podsyp, obsyp a zásyp potrubí z PP a LT pískem 300 mm nad vrchol potrubí, max. zrno 8 mm | m3 | 135 |  | 0 |  | 0 |  | 0 | 21 | 0 | 0
|  | 1425 | SUB | 12. | Zásyp zeminou, v případě nevhodnoti užití výkopku pro zpětný zásyp bude výkopek nahrazen písčitou zeminou, max zrno 10 mm | m3 | 305 |  | 0 |  | 0 |  | 0 | 21 | 0 | 0
|  | 1426 | SUB | 13. | Pažení výkopu pro kanalizaci | m2 | 460 |  | 0 |  | 0 |  | 0 | 21 | 0 | 0
|  | 1427 | SUB | 14. | Pažení výkopu pro vodovod | m2 | 300 |  | 0 |  | 0 |  | 0 | 21 | 0 | 0
|  | 1428 | SUB | 15. | Ochranná fólie do obsypu nad potrubí kanalizace - hnědá | m | 120 |  | 0 |  | 0 |  | 0 | 21 | 0 | 0
|  | 1429 | SUB | 16. | Ochranná fólie do obsypu nad potrubí vodovodu - modrá | m | 90 |  | 0 |  | 0 |  | 0 | 21 | 0 | 0
|  | 1430 | SUB | 17. | Doplňkový materiál | kpl | 1 |  | 0 |  | 0 |  | 0 | 21 | 0 | 0
Kvilda, penzion/00_IO/IO.05/004_IO.05/IO.05_04_02 | 5 |  | Oddíl |  | IO.05_04_02: Objekty na stokové síti |  |  |  | 0 |  | 0 |  | 0 |  | 0 | 0
|  | 1431 | SUB | 18. | Šachta DN 1000, tl. stěny 120 mm (uvažováno vč. šachty S27) | ks | 7 |  | 0 |  | 0 |  | 0 | 21 | 0 | 0
|  | 1432 | SUB | 19. | Litinový poklop pro zatížení D400 průměru 600 mm | kpl | 7 |  | 0 |  | 0 |  | 0 | 21 | 0 | 0
|  | 1433 | SUB | 20. | Obdláždění poklopu v zeleni - 3 řady žulových kostek | kpl | 1 |  | 0 |  | 0 |  | 0 | 21 | 0 | 0
|  | 1434 | SUB | 21. | Doplňkový a montážní materiál (tvarovky, kotvící materiál…) | kpl | 1 |  | 0 |  | 0 |  | 0 | 21 | 0 | 0
Kvilda, penzion/00_IO/IO.05/004_IO.05/IO.05_04_03 | 5 |  | Oddíl |  | IO.05_04_03: Armatury a tvarovky na vodovodu |  |  |  | 0 |  | 0 |  | 0 |  | 0 | 0
|  | 1435 | SUB | 22. | Provedení propoje na stávající řad DN80 (na stávající připravenou odbočku DN80, která je dle dostupných podkladů vyvedena mimo povrch komunikace s č. parc. 595/3) | kpl | 1 |  | 0 |  | 0 |  | 0 | 21 | 0 | 0
|  | 1436 | SUB | 23. | E - kus DN80 | ks | 5 |  | 0 |  | 0 |  | 0 | 21 | 0 | 0
|  | 1437 | SUB | 24. | SEK DN80 | ks | 2 |  | 0 |  | 0 |  | 0 | 21 | 0 | 0
|  | 1438 | SUB | 25. | T-kus DN80/80 | ks | 2 |  | 0 |  | 0 |  | 0 | 21 | 0 | 0
|  | 1439 | SUB | 26. | Šoupě DN80 | ks | 4 |  | 0 |  | 0 |  | 0 | 21 | 0 | 0
|  | 1440 | SUB | 27. | Šoupě DN50 (za místěm napojení přípojky) | ks | 1 |  | 0 |  | 0 |  | 0 | 21 | 0 | 0
|  | 1441 | SUB | 28. | Poklop na šoupě | ks | 5 |  | 0 |  | 0 |  | 0 | 21 | 0 | 0
|  | 1442 | SUB | 29. | Zemní teleskopická souprava | ks | 5 |  | 0 |  | 0 |  | 0 | 21 | 0 | 0
|  | 1443 | SUB | 30. | Podzemní hydrant DN80 | ks | 1 |  | 0 |  | 0 |  | 0 | 21 | 0 | 0
|  | 1444 | SUB | 31. | Poklop pro podzemní hydrant | ks | 1 |  | 0 |  | 0 |  | 0 | 21 | 0 | 0
|  | 1445 | SUB | 32. | Patkové koleno prodloužené DN80 | ks | 1 |  | 0 |  | 0 |  | 0 | 21 | 0 | 0
|  | 1446 | SUB | 33. | Nadzemní hydrant DN80 | ks | 1 |  | 0 |  | 0 |  | 0 | 21 | 0 | 0
|  | 1447 | SUB | 34. | Patkové koleno DN80 | ks | 1 |  | 0 |  | 0 |  | 0 | 21 | 0 | 0
|  | 1448 | SUB | 35. | Navrtávací pas d63 (napojení přípojky DN50) | kpl | 1 |  | 0 |  | 0 |  | 0 | 21 | 0 | 0
|  | 1449 | SUB | 36. | Opěrné bloky | kpl | 2 |  | 0 |  | 0 |  | 0 | 21 | 0 | 0
|  | 1450 | SUB | 37. | Doplňkový a montážní materiál | kpl | 1 |  | 0 |  | 0 |  | 0 | 21 | 0 | 0
Kvilda, penzion/00_IO/IO.05/004_IO.05/IO.05_04_04 | 5 |  | Oddíl |  | IO.05_04_04: Potrubí |  |  |  | 0 |  | 0 |  | 0 |  | 0 | 0
|  | 1451 | SUB | 38. | PP SN12 DN300 | m | 115 |  | 0 |  | 0 |  | 0 | 21 | 0 | 0
|  | 1452 | SUB | 39. | PP SN12 DN200 (případná přeložka svodu č. parc. 42/1) | m | 10 |  | 0 |  | 0 |  | 0 | 21 | 0 | 0
|  | 1453 | SUB | 40. | Tvárná litina DN80 | m | 90 |  | 0 |  | 0 |  | 0 | 21 | 0 | 0
|  | 1454 | SUB | 41. | Doplňkový materiál | kpl | 1 |  | 0 |  | 0 |  | 0 | 21 | 0 | 0
Kvilda, penzion/00_IO/IO.05/004_IO.05/IO.05_04_05 | 5 |  | Oddíl |  | IO.05_04_05: Rušení stávajících sítí |  |  |  | 0 |  | 0 |  | 0 |  | 0 | 0
|  | 1455 | SUB | 42. | Zrušení splaškové kanalizace DN300 v délce cca 150 m (předpoklad) | kpl | 1 |  | 0 |  | 0 |  | 0 | 21 | 0 | 0
|  | 1456 | SUB | 43. | Zrušení splaškové kanalizace DN200 (150) v délce cca 32 m (předpoklad) | kpl | 1 |  | 0 |  | 0 |  | 0 | 21 | 0 | 0
|  | 1457 | SUB | 44. | Zrušení vodovodní přípojky DN100 v délce cca 105,0 m | kpl | 1 |  | 0 |  | 0 |  | 0 | 21 | 0 | 0
|  | 1458 | SUB | 45. | Doplňkový materiál | kpl | 1 |  | 0 |  | 0 |  | 0 | 21 | 0 | 0
Kvilda, penzion/00_IO/IO.05/004_IO.05/IO.05_04_06 | 5 |  | Oddíl |  | IO.05_04_06: Ostatní náklady |  |  |  | 0 |  | 0 |  | 0 |  | 0 | 0
|  | 1459 | SUB | 46. | zkoušky (tlaková zkouška, zkouška vodotěsnosti, propláchnutÍ) | kpl | 1 |  | 0 |  | 0 |  | 0 | 21 | 0 | 0
|  | 1460 | SUB | 47. | nátěry | kpl | 1 |  | 0 |  | 0 |  | 0 | 21 | 0 | 0
|  | 1461 | SUB | 48. | stav. přípomoce (včetně odvodzu suti na skl., likvid. obalů) | kpl | 1 |  | 0 |  | 0 |  | 0 | 21 | 0 | 0
|  | 1462 | SUB | 49. | ostatní náklady výše neuvedené a související s provedením a zprovozněním předmětných souborů | kpl | 1 |  | 0 |  | 0 |  | 0 | 21 | 0 | 0
Kvilda, penzion/00_IO/IO.05/004_IO.05/IO.05_04_B | 5 |  | Oddíl |  | IO.05_04_B: Ostatní náklady |  |  |  | 1275293 |  | 0 |  | 0 |  | 267811.53 | 1543104.53
|  | 1414 | SUB | 1. | projektové práce (výrobní, dílenská, realizační PD, skutečné provedení), inženýring, apod. | kpl | 1 |  | 0 |  | 0 |  | 0 | 21 | 0 | 0
|  | 1415 | SUB | 2. | pojištění (nad rámec běžného pojištění zhotovitele) | kpl | 1 |  | 0 |  | 0 |  | 0 | 21 | 0 | 0
|  | 1416 | SUB | 3. | zařízení staveniště, dočasné oplocení/ohrazení, označení, zajištění výkopů, ostraha a zabezpečení staveniště | kpl | 1 |  | 0 |  | 0 |  | 0 | 21 | 0 | 0
|  | 1417 | SUB | 4. | zábory veřejných pozemků, dopravní opatření, údržba a úklid dotčených komunikací a staveniště | kpl | 1 |  | 0 |  | 0 |  | 0 | 21 | 0 | 0
|  | 1418 | SUB | 5. | pasportizace a monitoring komunikací a objektů | kpl | 1 |  | 0 |  | 0 |  | 0 | 21 | 0 | 0
|  | 1419 | SUB | 6. | ochrana zeleně a dřevin během výstavby | kpl | 1 |  | 0 |  | 0 |  | 0 | 21 | 0 | 0
|  | 1420 | SUB | 7. | geodetické práce, pasportizace, kalibrace, apod. | kpl | 1 |  | 0 |  | 0 |  | 0 | 21 | 0 | 0
|  | 1421 | SUB | 8. | ostatní náklady, režie, zkoušky, revize, atd. | kpl | 1 | 1275293 | 1275293 |  | 0 |  | 0 | 21 | 267811.53 | 1543104.53
Kvilda, penzion/01_SO | 2 |  | Skupina objektů |  | 01_SO: Stavební objekty |  |  |  | 66600117.6955 |  | 0 |  | 0 |  | 13986024.7161 | 80586142.4115
Kvilda, penzion/01_SO/SO.02 | 3 |  | Objekt |  | SO.02: Objekt hromadného prechodného ubytování |  |  |  | 65915952.3724 |  | 0 |  | 0 |  | 13842349.9982 | 79758302.3705
Kvilda, penzion/01_SO/SO.02/001_SO.02 | 4 |  | Podobjekt |  | 001_SO.02: Zemní práce |  |  |  | 3783183.8086 |  | 0 |  | 0 |  | 794468.5998 | 4577652.4084
Kvilda, penzion/01_SO/SO.02/001_SO.02/001. | 5 |  | Oddíl |  | 001.: Zemní práce |  |  |  | 3783183.8086 |  | 0 |  | 0 |  | 794468.5998 | 4577652.4084
|  | 61 | SUB | 131101103 | Hloubení jam nezapažených v hornině tř. 1 a 2 objemu do 5000 m3 | m3 | 3333.3954 | 430 | 1433360.0125 |  | 0 |  | 0 | 21 | 301005.6026 | 1734365.6152
|  |  |  | Výkaz výměr: | –
1 717,993
–
26,198
2,657
2,698
–
21,670
–
12,940
–
2,568
3,627
10,578
35,700
93,800
13,680
94,010
–
67,080
–
94,054
94,879
23,664
–
131,500
–
63,113
–
1 426,533
–
13,176
10,716
6,846
5,134
–
11,060
16,150
11,900
44,820
56,317
–
12,285
10,510
77,896
59,970
19,278
50,232
–
- 1 013,437
–
1,600
|  | 62 | SUB | 162301101 | Vodorovné přemístění do 500 m výkopku/sypaniny z horniny tř. 1 až 4 | m3 | 1646.424 | 143.75 | 236673.45 |  | 0 |  | 0 | 21 | 49701.4245 | 286374.8745
|  |  |  | Výkaz výměr: | –
1 646,424
|  | 63 | SUB | 167101101 | Nakládání výkopku z hornin tr. 1 až 4 do 100 m3 | m3 | 823.212 | 72.5 | 59682.87 |  | 0 |  | 0 | 21 | 12533.4027 | 72216.2727
|  |  |  | Výkaz výměr: | –
823,212
|  | 64 | SUB | 174101101 | Zásyp jam, šachet rýh nebo kolem objektu sypaninou se zhutnením | m3 | 839.2121 | 168.75 | 141617.0398 |  | 0 |  | 0 | 21 | 29739.5784 | 171356.6181
|  |  |  | Výkaz výměr: | –
94,054
94,879
23,664
–
–
63,113
–
12,285
10,510
77,896
59,970
19,278
50,232
–
91,035
96,134
61,061
69,102
–
16,000
|  | 65 | SUB | 58333674 | kamenivo těžené hrubé frakce 16/32 | t | 28.8 | 687.5 | 19800 |  | 0 |  | 0 | 21 | 4158 | 23958
|  |  |  | Výkaz výměr: | –
28,800
|  | 66 | SUB | 162701105 | Vodorovné premístení do 10000 m výkopku/sypaniny z horniny tr. 1 až 4 | m3 | 2510.183 | 368.75 | 925629.9812 |  | 0 |  | 0 | 21 | 194382.2961 | 1120012.2773
|  |  |  | Výkaz výměr: | –
3 333,395
–
- 823,212
|  | 67 | SUB | 162701109 | Príplatek k vodorovnému premístení výkopku/sypaniny z horniny tr. 1 až 4 ZKD 1000 m pres 10000 m | m3 | 70285.124 | 13.75 | 966420.455 |  | 0 |  | 0 | 21 | 202948.2955 | 1169368.7505
|  |  |  | Ztratné: | 2700 |  | 67774.941
|  | 68 | SUB | 171201211 | Poplatek za uložení stavebního odpadu - zeminy a kameniva na skládce | t | 4518.3294 |  | 0 |  | 0 |  | 0 | 21 | 0 | 0
|  |  |  | Výkaz výměr: | –
4 518,329
Kvilda, penzion/01_SO/SO.02/002_SO.02 | 4 |  | Podobjekt |  | 002_SO.02: Základy |  |  |  | 5901116.4152 |  | 0 |  | 0 |  | 1239234.4472 | 7140350.8624
Kvilda, penzion/01_SO/SO.02/002_SO.02/0027 | 5 |  | Oddíl |  | 0027: Základy |  |  |  | 5901116.4152 |  | 0 |  | 0 |  | 1239234.4472 | 7140350.8624
|  | 71 | SUB | 273311126 | Základové desky z betonu prostého C 20/25 | m3 | 0 | 3287.5 | 0 |  | 0 |  | 0 | 21 | 0 | 0
|  |  |  | Výkaz výměr: | –
–
|  | 72 | SUB | 273322611 | Základové desky ze ŽB se zvýšenými nároky na prostředí tř. C 30/37 | m3 | 410.7474 | 3637.5 | 1494093.7403 |  | 0 |  | 0 | 21 | 313759.6855 | 1807853.4257
|  |  |  | Výkaz výměr: | –
127,113
4,860
4,140
4,644
–
145,880
46,680
–
14,775
2,040
3,840
–
28,770
–
4,649
–
13,423
–
9,000
0,502
0,432
|  | 73 | SUB | 273361116 | Výztuž základových desek z betonárské oceli 10 505 | t | 61.6 | 31300 | 1928080 |  | 0 |  | 0 | 21 | 404896.8 | 2332976.8
|  |  |  | Výkaz výměr: | –
61,600
|  | 74 | SUB | 274351215 | Zřízení bednění stěn základových pasů | m2 | 239.145 | 680 | 162618.6 |  | 0 |  | 0 | 21 | 34149.906 | 196768.506
|  | 75 | SUB | 274351216 | Odstranění bednění stěn základových pasů | m2 | 239.145 | 150 | 35871.75 |  | 0 |  | 0 | 21 | 7533.0675 | 43404.8175
|  |  |  | Výkaz výměr: | –
–
41,210
–
130,810
–
20,265
8,460
–
38,400
|  | 76 | SUB | 274311128 | Základové pasy, prahy, věnce a ostruhy z betonu prostého C 30/37 | m3 | 67.6476 | 3637.5 | 246068.145 |  | 0 |  | 0 | 21 | 51674.3104 | 297742.4555
|  |  |  | Výkaz výměr: | –
–
41,360
–
9,795
0,842
1,571
–
14,080
|  | 77 | SUB | 279113155a | Základová zeď tl do 400 mm z tvárnic ztraceného bednění včetně výplně z betonu tř. C 30/37 | m2 | 9.813 | 1437.5 | 14106.1875 |  | 0 |  | 0 | 21 | 2962.2994 | 17068.4869
|  |  |  | Výkaz výměr: | –
0,600
9,213
|  | 78 | SUB | 953241213 | Osazení smykových dilatačních trnů D 25 mm pro nižší zatížení nerez nebo pozink s pouzdrem | kus | 57 | 250 | 14250 |  | 0 |  | 0 | 21 | 2992.5 | 17242.5
|  | 79 | SUB | 54879284 | trn pro přenos smykové síly u dilatačních spár pro nižší zatížení nerez s kombinovaným pouzdrem z plastu D 25mm | kus | 57 | 562.5 | 32062.5 |  | 0 |  | 0 | 21 | 6733.125 | 38795.625
|  |  |  | Výkaz výměr: | –
57,000
|  | 80 | SUB | 283111112 | Zřízení trubkových mikropilot svislých část hladká D 105 mm | m | 799 | 1563.75 | 1249436.25 |  | 0 |  | 0 | 21 | 262381.6125 | 1511817.8625
|  | 81 | SUB | 14011066 | trubka ocelová bezešvá hladká jakost 11 353 89x10mm | m | 862.92 |  | 0 |  | 0 |  | 0 | 21 | 0 | 0
|  |  |  | Výkaz výměr: | –
498,000
301,000
|  |  |  | Ztratné: | 8 |  | 63.92
|  | 82 | SUB | 281602111 | Injektování povrchové nízkotlaké s dvojitým obturátorem mikropilot a kotev tlakem do 0,6 MPa | hod | 8.4575 |  | 0 |  | 0 |  | 0 | 21 | 0 | 0
|  |  |  | Výkaz výměr: | –
8,458
|  | 83 | SUB | X222 | Zeolitová injekční směs | m3 | 40.5964 | 10863.75 | 441029.2424 |  | 0 |  | 0 | 21 | 92616.1409 | 533645.3834
|  |  |  | Výkaz výměr: | –
35,626
–
4,971
|  | 84 | SUB | 283131112 | Zřízení hlavy mikropilot namáhaných tlakem i tahem D do 105 mm | kus | 126 | 2250 | 283500 |  | 0 |  | 0 | 21 | 59535 | 343035
|  | 85 | SUB | X221 | Hlava mikropilot | t | 1.7963 |  | 0 |  | 0 |  | 0 | 21 | 0 | 0
|  |  |  | Výkaz výměr: | –
1,663
|  |  |  | Ztratné: | 8 |  | 0.13306
Kvilda, penzion/01_SO/SO.02/002_SO.02_01 | 4 |  | Podobjekt |  | 002_SO.02_01: Základy |  |  |  | 1165388.77 |  | 0 |  | 0 |  | 244731.6417 | 1410120.4117
Kvilda, penzion/01_SO/SO.02/002_SO.02_01/D_037 | 5 |  | Oddíl |  | D_037: Úprava podloží a základové spáry |  |  |  | 34013.77 |  | 0 |  | 0 |  | 7142.8917 | 41156.6617
|  | 69 | SUB | 212752212 | Trativod z drenážních trubek plastových flexibilních D do 100 mm včetně lože otevřený výkop | m | 56.6 | 600.95 | 34013.77 |  | 0 |  | 0 | 21 | 7142.8917 | 41156.6617
|  |  |  | Výkaz výměr: | –
56,600
Kvilda, penzion/01_SO/SO.02/002_SO.02_01/D_038 | 5 |  | Oddíl |  | D_038: Piloty |  |  |  | 1131375 |  | 0 |  | 0 |  | 237588.75 | 1368963.75
|  | 70 | SUB | 224311112 | Vrty maloprofilové D do 156 mm úklon do 45° hl do 25 m hor. I a II | m | 862 | 1312.5 | 1131375 |  | 0 |  | 0 | 21 | 237588.75 | 1368963.75
|  |  |  | Výkaz výměr: | –
539,500
322,500
–
–
–
127,113
4,860
4,140
4,644
–
145,880
46,680
–
14,775
2,040
3,840
–
28,770
–
4,649
–
13,423
–
9,000
0,502
0,432
–
61,600
–
–
41,210
–
130,810
–
20,265
8,460
–
38,400
–
–
41,360
–
9,795
0,842
1,571
–
14,080
–
0,600
9,213
–
57,000
–
498,000
301,000
–
8,458
–
35,626
–
4,971
–
1,663
Kvilda, penzion/01_SO/SO.02/003_SO.02 | 4 |  | Podobjekt |  | 003_SO.02: Svislé konstrukce |  |  |  | 12244787.0515 |  | 0 |  | 0 |  | 2571405.2808 | 14816192.3324
Kvilda, penzion/01_SO/SO.02/003_SO.02/0031 | 5 |  | Oddíl |  | 0031: Zdi podperné a volné |  |  |  | 10588270.6535 |  | 0 |  | 0 |  | 2223536.8372 | 12811807.4907
|  | 86 | SUB | 311351121 | Zrízení oboustranného bednení nosných nadzákladových zdí | m2 | 4627.0205 | 710 | 3285184.555 |  | 0 |  | 0 | 21 | 689888.7565 | 3975073.3115
|  | 87 | SUB | 311351122 | Odstranení oboustranného bednení nosných nadzákladových zdí | m2 | 4627.0205 | 160 | 740323.28 |  | 0 |  | 0 | 21 | 155467.8888 | 895791.1688
|  |  |  | Výkaz výměr: | –
139,590
113,212
146,544
119,813
–
265,030
- 51,400
649,880
–
339,255
321,327
–
72,250
116,000
–
42,735
–
301,816
- 203,632
- 2,440
728,480
–
296,608
- 174,720
- 4,880
817,800
–
42,822
- 4,880
- 34,112
91,988
–
75,244
- 34,112
51,330
–
6,264
–
57,720
- 31,200
42,050
–
98,118
–
98,118
–
134,403
|  | 88 | SUB | 311351911 | Príplatek k cenám bednení nosných nadzákladových zdí za pohledový beton | m2 | 1373.341 | 350 | 480669.35 |  | 0 |  | 0 | 21 | 100940.5635 | 581609.9135
|  |  |  | Výkaz výměr: | –
139,590
146,544
–
649,880
–
321,327
–
116,000
|  | 89 | SUB | 311321411 | Nosná zed ze ŽB tr. C 25/30 bez výztuže | m3 | 467.5425 | 3287.5 | 1537045.8373 |  | 0 |  | 0 | 21 | 322779.6258 | 1859825.4631
|  |  |  | Výkaz výměr: | –
22,370
26,161
- 4,474
–
–
54,698
- 6,425
47,309
5,415
–
52,264
- 20,363
- 0,244
57,427
1,885
0,472
- 4,128
–
7,628
- 3,463
- 0,488
5,248
0,472
- 1,032
–
0,472
–
9,720
–
–
38,052
24,947
7,264
1,473
–
50,089
- 17,472
- 0,488
54,747
- 3,096
6,908
- 1,118
7,363
- 1,393
–
7,836
- 3,411
5,262
0,472
–
5,694
- 3,120
4,942
0,472
–
9,720
–
10,795
10,680
|  | 90 | SUB | 311361821 | Výztuž nosných zdí betonárskou ocelí 10 505 | t | 74.1 | 31300 | 2319330 |  | 0 |  | 0 | 21 | 487059.3 | 2806389.3
|  |  |  | Výkaz výměr: | –
74,100
|  | 91 | SUB | 311261216 | Zdivo strojně zděné z vápenopískových velkoformátových bloků do P25 tl 200 mm | m2 | 796.2164 | 1141.6595 | 909008.0125 |  | 0 |  | 0 | 21 | 190891.6826 | 1099899.6951
|  |  |  | Výkaz výměr: | –
163,072
- 21,090
- 1,220
15,660
–
9,425
–
216,229
- 31,248
- 28,197
- 8,880
–
7,211
–
64,600
- 12,210
22,260
15,580
–
155,584
- 32,190
- 1,220
–
15,892
- 1,935
–
173,679
- 31,248
- 4,440
–
35,910
- 3,440
–
61,000
15,850
12,682
- 11,100
|  | 92 | SUB | 311261217 | Zdivo strojne zdené z vápenopískových velkoformátových bloku do P25 tl 240 mm | m2 | 968.8506 | 1300.2725 | 1259769.7687 |  | 0 |  | 0 | 21 | 264551.6514 | 1524321.4202
|  |  |  | Výkaz výměr: | –
206,770
- 12,900
–
181,488
2,061
- 8,600
–
88,188
16,139
32,886
–
212,164
- 16,340
–
138,995
2,061
- 12,040
–
88,103
19,188
30,690
|  | 93 | SUB | 317278211 | Překlad nosný vápenopískový š 200 mm v 240 mm na maltu M5 dl 1250 mm | kus | 7 | 981.875 | 6873.125 |  | 0 |  | 0 | 21 | 1443.3563 | 8316.4813
|  | 94 | SUB | 317278231 | Překlad nosný vápenopískový š 200 mm v 240 mm na maltu M5 dl 1750 mm | kus | 3 | 1362.125 | 4086.375 |  | 0 |  | 0 | 21 | 858.1387 | 4944.5138
|  | 95 | SUB | 317278251 | Překlad nosný vápenopískový š 200 mm v 240 mm na maltu M5 dl 2250 mm | kus | 1 | 5000 | 5000 |  | 0 |  | 0 | 21 | 1050 | 6050
|  | 96 | SUB | 317278022 | Preklad nosný vápenopískový š 240 mm v 240 mm na maltu M5 dl 1250 mm | kus | 26 | 1161.25 | 30192.5 |  | 0 |  | 0 | 21 | 6340.425 | 36532.925
|  |  |  | Výkaz výměr: | –
26,000
|  | 97 | SUB | 311271126 | Zdivo z cihel betonových 290x140x65 mm na maltu M10 | m3 | 2.6352 | 4093.75 | 10787.85 |  | 0 |  | 0 | 21 | 2265.4485 | 13053.2985
|  |  |  | Výkaz výměr: | –
2,635
–
11,760
–
16,640
–
2,080
–
0,891
Kvilda, penzion/01_SO/SO.02/003_SO.02/0033 | 5 |  | Oddíl |  | 0033: Sloupy a pilíre, stožáry a rámové stojky |  |  |  | 69109.2 |  | 0 |  | 0 |  | 14512.932 | 83622.132
|  | 100 | SUB | 332351111 | Zrízení bednení kruhových sloupu v do 4 m D do 0,25 m | m2 | 41.31 | 720 | 29743.2 |  | 0 |  | 0 | 21 | 6246.072 | 35989.272
|  | 101 | SUB | 332351112 | Odstranení bednení kruhových sloupu v do 4 m D do 0,25 m | m2 | 41.31 | 175 | 7229.25 |  | 0 |  | 0 | 21 | 1518.1425 | 8747.3925
|  |  |  | Výkaz výměr: | –
41,310
|  | 102 | SUB | 332351911 | Príplatek k cenám bednení kruhových sloupu za pohledový beton | m2 | 41.31 | 350 | 14458.5 |  | 0 |  | 0 | 21 | 3036.285 | 17494.785
|  | 103 | SUB | 330321611 | Sloupy nebo pilíre z betonu pohledového tr. C 30/37 bez výztuže | m3 | 4.86 | 3637.5 | 17678.25 |  | 0 |  | 0 | 21 | 3712.4325 | 21390.6825
|  |  |  | Výkaz výměr: | –
4,860
Kvilda, penzion/01_SO/SO.02/003_SO.02/0034 | 5 |  | Oddíl |  | 0034: Steny a prícky |  |  |  | 1587407.1981 |  | 0 |  | 0 |  | 333355.5116 | 1920762.7096
|  | 104 | SUB | 342242223a | Příčky jednoduché z příčkovek betonových na MC tl 100 mm | m2 | 333.356 | 737.5 | 245850.05 |  | 0 |  | 0 | 21 | 51628.5105 | 297478.5605
|  |  |  | Výkaz výměr: | –
259,504
- 36,764
–
84,280
42,900
- 16,564
|  | 105 | SUB | 342271531 | Příčka z vápenopískových přesných plných tvárnic 5DF do P25 tl 150 mm | m2 | 325.628 | 945.85 | 307995.2438 |  | 0 |  | 0 | 21 | 64679.0012 | 372674.245
|  |  |  | Výkaz výměr: | –
39,179
39,353
22,943
52,227
–
43,355
39,179
26,077
63,315
|  | 106 | SUB | 342274123 | Prícky tl 100 mm ze sádrových presných tvárnic plošných rozmeru 500x666 mm | m2 | 569.0409 | 638.75 | 363474.8749 |  | 0 |  | 0 | 21 | 76329.7237 | 439804.5986
|  |  |  | Výkaz výměr: | –
86,420
- 24,790
–
73,138
- 21,285
–
129,219
- 17,415
–
92,765
- 7,740
–
55,593
- 11,245
–
76,067
- 19,350
–
130,815
- 17,415
–
52,003
- 7,740
|  | 107 | SUB | 342274133 | Prícky tl 100 mm ze sádrových presných hydrofobizovaných tvárnic plošných rozmeru 500x666 | m2 | 482.047 | 638.75 | 307907.5212 |  | 0 |  | 0 | 21 | 64660.5795 | 372568.1007
|  |  |  | Výkaz výměr: | –
59,584
- 3,636
–
111,795
- 13,760
–
112,926
- 13,760
–
54,806
- 6,880
–
22,168
- 6,880
–
71,891
- 12,040
–
66,439
- 6,880
–
30,695
- 3,440
–
25,900
- 6,880
|  | 108 | SUB | 346272236 | Prizdívka z pórobetonových tvárnic tl 100 mm | m2 | 202.7855 | 638.75 | 129529.2381 |  | 0 |  | 0 | 21 | 27201.14 | 156730.3781
|  |  |  | Výkaz výměr: | –
20,216
–
17,786
14,520
36,793
–
81,388
- 7,740
9,840
29,982
|  | 109 | SUB | 346272266 | Přizdívka z pórobetonových tvárnic tl 200 mm | m2 | 228.0885 | 1020 | 232650.27 |  | 0 |  | 0 | 21 | 48856.5567 | 281506.8267
|  |  |  | Výkaz výměr: | –
5,516
–
12,852
18,888
32,006
45,696
–
6,960
36,746
37,449
31,976
Kvilda, penzion/01_SO/SO.02/003_SO.02_01 | 4 |  | Podobjekt |  | 003_SO.02_01: Svislé konstrukce |  |  |  | 175238.844 |  | 0 |  | 0 |  | 36800.1572 | 212039.0012
Kvilda, penzion/01_SO/SO.02/003_SO.02_01/D_039 | 5 |  | Oddíl |  | D_039: Zdi prehradní a operné |  |  |  | 175238.844 |  | 0 |  | 0 |  | 36800.1572 | 212039.0012
|  | 98 | SUB | 327215311 | Obklady opěrných zdí ze svařovaných gabionů s úpravou galfan vyplněné lomovým kamenem | m3 | 30.48 | 5665 | 172669.2 |  | 0 |  | 0 | 21 | 36260.532 | 208929.732
|  |  |  | Výkaz výměr: | –
11,760
–
16,640
–
2,080
|  | 99 | SUB | X260 | Gabion svařovaná síť povrch galfan - bez výplně - O10 | m3 | 0.891 | 2884 | 2569.644 |  | 0 |  | 0 | 21 | 539.6252 | 3109.2692
|  |  |  | Výkaz výměr: | –
0,891
–
41,310
–
4,860
–
259,504
- 36,764
–
84,280
42,900
- 16,564
–
39,179
39,353
22,943
52,227
–
43,355
39,179
26,077
63,315
–
86,420
- 24,790
–
73,138
- 21,285
–
129,219
- 17,415
–
92,765
- 7,740
–
55,593
- 11,245
–
76,067
- 19,350
–
130,815
- 17,415
–
52,003
- 7,740
–
59,584
- 3,636
–
111,795
- 13,760
–
112,926
- 13,760
–
54,806
- 6,880
–
22,168
- 6,880
–
71,891
- 12,040
–
66,439
- 6,880
–
30,695
- 3,440
–
25,900
- 6,880
–
20,216
–
17,786
14,520
36,793
–
81,388
- 7,740
9,840
29,982
–
5,516
–
12,852
18,888
32,006
45,696
–
6,960
36,746
37,449
31,976
–
3 154,182
–
31,464
–
1 031,900
700,200
761,500
652,800
–
159,400
49,890
83,340
2,430
–
158,600
–
159,060
–
143,616
–
95,850
–
47,009
10,428
–
48,993
12,616
–
19,280
18,760
–
0,540
6,100
–
8,032
2,300
–
7,132
2,700
–
8,012
2,300
–
7,472
2,300
46,888
–
9,142
–
3,766
–
46,888
–
2,612
–
1,076
–
–
3,702
2,418
–
0,653
–
4,208
1,814
–
0,269
–
1,928
1,876
–
62,000
–
3,150
2,345
0,788
–
57,200
Kvilda, penzion/01_SO/SO.02/004_SO.02 | 4 |  | Podobjekt |  | 004_SO.02: Vodorovné konstrukce |  |  |  | 9872399.3452 |  | 0 |  | 0 |  | 2073203.8625 | 11945603.2078
Kvilda, penzion/01_SO/SO.02/004_SO.02/0041 | 5 |  | Oddíl |  | 0041: Stropy a stropní konstrukce (pozemní stavby) |  |  |  | 9195123.4077 |  | 0 |  | 0 |  | 1930975.9156 | 11126099.3234
|  | 110 | SUB | 411351011 | Zrízení bednení stropu deskových tl do 25 cm bez podperné kce | m2 | 3185.6456 | 550 | 1752105.08 |  | 0 |  | 0 | 21 | 367942.0668 | 2120047.1468
|  | 111 | SUB | 411351012 | Odstranení bednení stropu deskových tl do 25 cm bez podperné kce | m2 | 3185.6456 | 170 | 541559.752 |  | 0 |  | 0 | 21 | 113727.5479 | 655287.2999
|  |  |  | Výkaz výměr: | –
3 154,182
–
31,464
|  | 112 | SUB | 411354313 | Zrízení podperné konstrukce stropu výšky do 4 m tl do 25 cm | m2 | 3146.4 | 250 | 786600 |  | 0 |  | 0 | 21 | 165186 | 951786
|  | 113 | SUB | 411354314 | Odstranení podperné konstrukce stropu výšky do 4 m tl do 25 cm | m2 | 3146.4 | 90 | 283176 |  | 0 |  | 0 | 21 | 59466.96 | 342642.96
|  |  |  | Výkaz výměr: | –
1 031,900
700,200
761,500
652,800
|  | 114 | SUB | 411321414 | Stropy deskové ze ŽB tr. C 25/30 | m3 | 756.336 | 3287.5 | 2486454.6 |  | 0 |  | 0 | 21 | 522155.466 | 3008610.066
|  |  |  | Výkaz výměr: | –
159,400
49,890
83,340
2,430
–
158,600
–
159,060
–
143,616
|  | 115 | SUB | 411361821 | Výztuž stropu betonárskou ocelí 10 505 | t | 95.85 | 31300 | 3000105 |  | 0 |  | 0 | 21 | 630022.05 | 3630127.05
|  |  |  | Výkaz výměr: | –
95,850
|  | 116 | SUB | 417351115 | Zrízení bednení ztužujících vencu | m2 | 157.0862 | 450 | 70688.79 |  | 0 |  | 0 | 21 | 14844.6459 | 85533.4359
|  | 117 | SUB | 417351116 | Odstranení bednení ztužujících vencu | m2 | 157.0862 | 130 | 20421.206 |  | 0 |  | 0 | 21 | 4288.4533 | 24709.6593
|  |  |  | Výkaz výměr: | –
47,009
10,428
–
48,993
12,616
–
19,280
18,760
|  | 118 | SUB | 413351111 | Zrízení bednení nosníku a pruvlaku bez podperné kce výšky do 100 cm | m2 | 59.796 | 650 | 38867.4 |  | 0 |  | 0 | 21 | 8162.154 | 47029.554
|  | 119 | SUB | 413351112 | Odstranení bednení nosníku a pruvlaku bez podperné kce výšky do 100 cm | m2 | 59.796 | 170 | 10165.32 |  | 0 |  | 0 | 21 | 2134.7172 | 12300.0372
|  |  |  | Výkaz výměr: | –
0,540
6,100
–
8,032
2,300
–
7,132
2,700
–
8,012
2,300
–
7,472
2,300
46,888
–
9,142
–
3,766
|  | 120 | SUB | 413352115 | Zrízení podperné konstrukce nosníku výšky podeprení do 4 m pro nosník výšky pres 100 cm | m2 | 50.576 | 200 | 10115.2 |  | 0 |  | 0 | 21 | 2124.192 | 12239.392
|  | 121 | SUB | 413352116 | Odstranení podperné konstrukce nosníku výšky podeprení do 4 m pro nosník výšky pres 100 cm | m2 | 50.576 | 90 | 4551.84 |  | 0 |  | 0 | 21 | 955.8864 | 5507.7264
|  |  |  | Výkaz výměr: | –
46,888
–
2,612
–
1,076
|  | 122 | SUB | 417321515 | Ztužující pásy a vence ze ŽB tr. C 25/30 | m3 | 16.8687 | 3287.5 | 55455.7197 |  | 0 |  | 0 | 21 | 11645.7011 | 67101.4209
|  |  |  | Výkaz výměr: | –
–
3,702
2,418
–
0,653
–
4,208
1,814
–
0,269
–
1,928
1,876
|  | 123 | SUB | 953241213 | Osazení smykových dilatačních trnů D 25 mm pro nižší zatížení nerez nebo pozink s pouzdrem | kus | 62 | 437.5 | 27125 |  | 0 |  | 0 | 21 | 5696.25 | 32821.25
|  | 124 | SUB | 54879284 | trn pro přenos smykové síly u dilatačních spár pro nižší zatížení nerez s kombinovaným pouzdrem z plastu D 25mm | kus | 62 | 493.75 | 30612.5 |  | 0 |  | 0 | 21 | 6428.625 | 37041.125
|  |  |  | Výkaz výměr: | –
62,000
|  | 125 | SUB | X236 | Isokorb T typ QP-V8-REI120-H250-L400-1.0 (QP80L-CV40-H250-REI120-L400) / (zadavatel umožňuje použití i jiného rovnocenného výrobku) - SCH-1 | kus | 2 | 2537.5 | 5075 |  | 0 |  | 0 | 21 | 1065.75 | 6140.75
|  | 126 | SUB | X237 | Isokorb T typ KP-MM1-V2-REI120-CV1-H250-1.0 (KP150L-CV35-V12-H250-L500-REI120) / (zadavatel umožňuje použití i jiného rovnocenného výrobku) - SCH-2 | kus | 1 | 6138.75 | 6138.75 |  | 0 |  | 0 | 21 | 1289.1375 | 7427.8875
|  | 127 | SUB | X238 | Isokorb T typ KL-M9-V1-REI120-CV1-H250-1.0 (K80M-CV35-V8-H250-REI120) / (zadavatel umožňuje použití i jiného rovnocenného výrobku) - SCH-3 | kus | 10 | 4178.75 | 41787.5 |  | 0 |  | 0 | 21 | 8775.375 | 50562.875
|  | 128 | SUB | X239 | Isokorb T typ KL-M7-VV1-REI120-CV2-H250-1.0 (K60S-CV50-VV-H250-REI120) / (zadavatel umožňuje použití i jiného rovnocenného výrobku) - SCH-4 | kus | 1 | 4907.5 | 4907.5 |  | 0 |  | 0 | 21 | 1030.575 | 5938.075
|  | 129 | SUB | X240 | Isokorb T typ KL-M2-V1-REI120-CV1-H250-1.0 (K15S-CV35-V8-H250-REI120) / (zadavatel umožňuje použití i jiného rovnocenného výrobku) - SCH-5 | kus | 4 | 2711.25 | 10845 |  | 0 |  | 0 | 21 | 2277.45 | 13122.45
|  | 130 | SUB | X241 | Isokorb T typ KL-M4-V1-REI120-CV1-H200-1.0 (K30S-CV35-V8-H200-REI120) / (zadavatel umožňuje použití i jiného rovnocenného výrobku) - SCH-6 | kus | 3 | 2788.75 | 8366.25 |  | 0 |  | 0 | 21 | 1756.9125 | 10123.1625
Kvilda, penzion/01_SO/SO.02/004_SO.02/0043 | 5 |  | Oddíl |  | 0043: Schodištové konstrukce a rampy |  |  |  | 677275.9375 |  | 0 |  | 0 |  | 142227.9469 | 819503.8844
|  | 131 | SUB | 435124121 | Montáž schodišťových ramen bez podest s nesvařovanými spoji hmotnosti do 3,5 t budova v do 12 m | kus | 16 | 1875 | 30000 |  | 0 |  | 0 | 21 | 6300 | 36300
|  | 132 | SUB | X225 | Prefabrikované schodišťové rameno R1 (objekt A) - 9 x 166,7 / 275 mm | kus | 1 | 22881.25 | 22881.25 |  | 0 |  | 0 | 21 | 4805.0625 | 27686.3125
|  | 133 | SUB | X226 | Prefabrikované schodišťové rameno R2 (objekt A) - 9 x 166,7 / 275 mm | kus | 1 | 24683.75 | 24683.75 |  | 0 |  | 0 | 21 | 5183.5875 | 29867.3375
|  | 134 | SUB | X231 | Prefabrikované schodišťové rameno R2 (objekt B) - 9 x 170,6 / 275 mm | kus | 1 | 16315 | 16315 |  | 0 |  | 0 | 21 | 3426.15 | 19741.15
|  | 135 | SUB | X227 | Prefabrikované schodišťové rameno R3 (objekt A, B) - 9 x 170,6 / 275 mm | kus | 3 | 17563.3333 | 52690 |  | 0 |  | 0 | 21 | 11064.9 | 63754.9
|  | 136 | SUB | X228 | Prefabrikované schodišťové rameno R4 (objekt A, B) - 9 x 170,6 / 275 mm | kus | 4 | 17283.125 | 69132.5 |  | 0 |  | 0 | 21 | 14517.825 | 83650.325
|  | 137 | SUB | X234 | Prefabrikované schodišťové rameno R5 (objekt A) - 16 x 188,7 / 250 mm | kus | 6 | 24325 | 145950 |  | 0 |  | 0 | 21 | 30649.5 | 176599.5
|  | 138 | SUB | 435124311 | Montáž schodišťových ramen s podestou s nesvařovanými spoji hmotnosti do 3 t budova v do 12 m | kus | 6 | 1875 | 11250 |  | 0 |  | 0 | 21 | 2362.5 | 13612.5
|  | 139 | SUB | X229 | Prefabrikované schodišťové rameno R1 (objekt B) - 14 x 172,2 / 275 mm | kus | 1 | 18886.25 | 18886.25 |  | 0 |  | 0 | 21 | 3966.1125 | 22852.3625
|  | 140 | SUB | X230 | Prefabrikované schodišťové rameno R1 (objekt B) - 4 x 172,2 / 275 mm | kus | 1 | 35507.5 | 35507.5 |  | 0 |  | 0 | 21 | 7456.575 | 42964.075
|  | 141 | SUB | X235 | Prefabrikované schodišťové rameno R6 (objekt A, B) - 8 x 188,8 / 250 mm | kus | 4 | 15800 | 63200 |  | 0 |  | 0 | 21 | 13272 | 76472
|  | 142 | SUB | 54879726 | prvek zvukove izolacní schodištový nosný mezi podestu a rameno 10x120mm - F | kus | 27 | 806.25 | 21768.75 |  | 0 |  | 0 | 21 | 4571.4375 | 26340.1875
|  | 143 | SUB | 54879730 | prvek zvukove izolacní schodištový nosný pro podeprení schodištového ramene na základové desce - B 600 | kus | 10 | 1056.25 | 10562.5 |  | 0 |  | 0 | 21 | 2218.125 | 12780.625
|  | 144 | SUB | 54879730 | prvek zvukove izolacní schodištový nosný pro podeprení schodištového ramene na základové desce - B 350 | kus | 7 | 1056.25 | 7393.75 |  | 0 |  | 0 | 21 | 1552.6875 | 8946.4375
|  | 145 | SUB | 54879740 | deska dilatacní spárová 15x355mm prvek zvukove izolacní | kus | 35 | 275 | 9625 |  | 0 |  | 0 | 21 | 2021.25 | 11646.25
|  | 146 | SUB | X261 | Schody na terénu - vyztužené Kari sítí 100/100/5 mm / včetně dodávky Kari sítě | m3 | 6.2825 | 21875 | 137429.6875 |  | 0 |  | 0 | 21 | 28860.2344 | 166289.9219
|  |  |  | Výkaz výměr: | –
3,150
2,345
0,788
Kvilda, penzion/01_SO/SO.02/005_SO.02 | 4 |  | Podobjekt |  | 005_SO.02: Komunikace |  |  |  | 22880 |  | 0 |  | 0 |  | 4804.8 | 27684.8
Kvilda, penzion/01_SO/SO.02/005_SO.02/0056 | 5 |  | Oddíl |  | 0056: Podkladní vrstvy komunikací, letišt a ploch |  |  |  | 22880 |  | 0 |  | 0 |  | 4804.8 | 27684.8
|  | 147 | SUB | 564760111 | Podklad z kameniva hrubého drceného vel. 16-32 mm tl 200 mm | m2 | 57.2 | 400 | 22880 |  | 0 |  | 0 | 21 | 4804.8 | 27684.8
|  |  |  | Výkaz výměr: | –
57,200
Kvilda, penzion/01_SO/SO.02/006_SO.02 | 4 |  | Podobjekt |  | 006_SO.02: Úpravy povrchu |  |  |  | 1984609.4856 |  | 0 |  | 0 |  | 416767.992 | 2401377.4776
Kvilda, penzion/01_SO/SO.02/006_SO.02/0061 | 5 |  | Oddíl |  | 0061: Úprava povrchu vnitrní |  |  |  | 1984609.4856 |  | 0 |  | 0 |  | 416767.992 | 2401377.4776
|  | 148 | SUB | 611142001 | Potažení vnitrních stropu sklovláknitým pletivem vtlaceným do tenkovrstvé hmoty - ST2.2 | m2 | 584.29 | 225 | 131465.25 |  | 0 |  | 0 | 21 | 27607.7025 | 159072.9525
|  | 149 | SUB | 611521031 | Tenkovrstvá silikátová zrnitá omítka tl. 3,0 mm vcetne penetrace vnitrních stropu rovných - ST2.2 | m2 | 584.29 | 312.5 | 182590.625 |  | 0 |  | 0 | 21 | 38344.0312 | 220934.6562
|  |  |  | Výkaz výměr: | –
584,290
|  | 150 | SUB | 611341321 | Sádrová nebo vápenosádrová omítka hladká jednovrstvá vnitrních stropu rovných nanášená strojne | m2 | 1262.53 | 275 | 347195.75 |  | 0 |  | 0 | 21 | 72911.1075 | 420106.8575
|  |  |  | Výkaz výměr: | –
–
232,130
223,380
212,010
–
203,560
217,890
173,560
|  | 151 | SUB | 612142001 | Potažení vnitrních sten sklovláknitým pletivem vtlaceným do tenkovrstvé hmoty - S3.1, S3.2 | m2 | 176.059 | 225 | 39613.275 |  | 0 |  | 0 | 21 | 8318.7877 | 47932.0627
|  | 152 | SUB | 612521031 | Tenkovrstvá silikátová zrnitá tl. 3,0 mm vcetne penetrace omítka vnitrních sten | m2 | 176.059 | 312.5 | 55018.4375 |  | 0 |  | 0 | 21 | 11553.8719 | 66572.3094
|  |  |  | Výkaz výměr: | –
126,784
49,275
|  | 153 | SUB | 612341121 | Sádrová nebo vápenosádrová omítka hladká jednovrstvá vnitrních sten nanášená rucne | m2 | 2840.0183 | 337.5 | 958506.1931 |  | 0 |  | 0 | 21 | 201286.3006 | 1159792.4937
|  |  |  | Výkaz výměr: | –
–
607,500
586,170
335,610
187,777
–
- 115,240
–
622,050
595,100
337,700
199,670
–
- 106,210
–
- 518,311
–
108,202
|  | 154 | SUB | 612181001 | Sádrová sterka tl.do 3 mm vnitrních sten | m2 | 1005.4696 | 268.75 | 270219.955 |  | 0 |  | 0 | 21 | 56746.1905 | 326966.1456
|  |  |  | Výkaz výměr: | –
46,636
–
–
151,663
161,425
150,150
135,044
–
- 127,280
–
151,113
157,300
161,150
148,990
–
- 130,720
–
–
237,400
–
219,700
–
113,800
118,400
–
115,500
113,000
–
–
37,260
10,800
58,806
- 39,950
21,924
- 13,800
11,200
–
21,168
25,218
14,580
41,904
- 23,782
–
14,580
12,852
- 9,200
14,580
5,400
26,811
- 16,100
11,600
–
31,590
55,350
- 35,250
14,580
15,903
- 11,500
12,000
–
6,200
6,400
–
49,410
2,700
31,968
- 20,400
33,588
- 20,700
17,577
- 11,500
12,000
–
38,664
16,119
20,844
- 23,782
–
–
13,974
57,186
6,343
–
6,162
74,183
2,763
–
210,630
35,700
204,835
169,320
46,560
42,280
–
6,280
5,740
–
917,800
–
160,611
–
467,612
–
216,404
–
25,980
–
57,575
- 12,850
–
54,810
–
54,810
54,810
–
50,180
- 24,200
25,980
7,872
–
57,575
- 12,850
–
1 226,500
–
526,300
–
247,920
–
351,170
–
–
334,200
328,600
–
262,900
269,500
–
338,600
331,300
–
440,200
121,500
–
170,400
170,200
–
14,630
16,765
–
8,245
–
2,000
–
8,000
–
3,000
–
6,000
–
16,000
–
94,400
–
20,100
–
855,280
849,280
–
895,510
491,540
496,850
437,100
230,310
–
898,210
–
17,685
–
10,200
–
221,634
–
379,275
–
458,101
–
1 796,420
–
35,370
–
20,400
–
443,268
–
758,550
–
898,210
–
221,634
–
379,275
–
166,824
–
379,275
–
184,060
–
898,210
–
355,414
–
33,600
–
214,000
–
55,400
–
68,270
–
56,240
–
15,600
–
25,290
–
1,800
–
33,330
–
31,470
–
158,940
–
67,200
–
642,000
–
110,800
–
136,540
–
112,480
–
31,200
–
75,870
–
3,600
–
66,660
–
62,940
–
49,200
–
101,600
–
87,710
–
49,200
–
101,600
–
87,710
–
515,612
–
59,000
–
257,806
–
99,720
–
49,200
–
101,600
–
87,710
–
239,290
–
57,200
–
239,290
–
239,290
–
55,400
–
4,986
–
58,800
–
135,630
14,145
229,500
379,275
–
61,650
6,150
7,224
91,800
166,824
–
23,580
3,690
27,540
54,810
–
355,414
–
- 10,555
- 48,540
- 128,849
–
33,600
–
68,270
–
33,600
–
214,000
–
55,400
–
68,270
–
56,240
–
2,016
–
24,610
–
4,432
–
4,096
–
6,468
–
265,500
–
247,920
–
526,300
–
85,670
–
1 226,500
–
–
236,500
289,800
526,300
–
–
89,100
–
304,100
290,400
–
278,200
264,700
1 226,500
–
351,170
–
247,920
–
207,370
372,420
–
4,500
–
126,784
- 14,140
49,275
–
220,800
–
6,450
6,902
–
128,000
–
64,000
–
64,000
–
7,100
–
7,500
17,500
–
0,321
–
213,000
–
61,550
10,700
–
72,000
–
52,850
52,700
–
3,578
–
1,034
0,210
–
1,210
–
1,057
1,054
–
213,400
191,100
–
3,585
3,210
–
466,250
454,100
–
15,666
15,258
–
355,414
–
8,885
–
672,318
648,865
–
1,008
0,973
–
33,600
–
68,270
–
113,440
–
53,828
–
189,528
109,113
–
114,231
120,549
–
92,820
48,360
–
455,093
311,751
–
326,374
344,426
–
265,200
138,171
–
119,080
61,215
–
113,679
61,440
–
130,620
64,819
–
126,690
–
355,414
–
4,240
–
–
1,440
3,130
2,830
–
–
5,320
52,720
55,580
43,710
44,900
–
48,060
–
613,104
–
22,600
80,100
72,200
81,000
76,900
77,900
–
80,800
–
355,414
–
151,300
–
43,620
–
48,500
–
163,400
–
74,200
–
136,700
–
82,800
–
5,166
–
1,440
0,405
1,750
1,080
0,563
1,440
–
429,200
–
158,650
–
2,750
–
34,800
–
10,113
–
52,819
–
36,000
–
103,000
–
10,000
–
4,000
–
46,000
–
63,000
–
14,000
–
2,000
–
8,000
–
7,000
–
114,000
–
33,000
–
5,000
–
114,000
–
33,000
–
14,000
–
8,000
–
20,000
–
3,000
–
78,900
–
8,540
–
4,000
–
3,000
–
159,912
27,830
153,721
99,900
31,248
30,576
–
15,000
–
4,000
–
8,000
–
17,000
–
12,000
–
3,000
–
3,000
–
3,000
–
277,260
47,200
271,670
214,320
63,360
59,080
–
6,280
5,740
–
10,000
–
66,835
–
3,200
–
64,510
–
75,190
–
49,100
61,350
–
24,000
–
8,000
–
46,000
–
85,670
–
202,870
–
85,670
85,670
–
106,730
75,580
68,240
–
–
38,890
39,630
33,170
–
38,800
37,250
32,850
220,590
–
29,130
29,890
23,680
21,880
–
26,720
25,690
22,860
23,020
202,870
–
55,900
- 20,560
–
96,900
- 28,490
–
102,000
- 24,490
–
73,400
74,400
56,800
- 64,600
–
63,200
64,800
56,100
- 58,000
–
93,167
- 34,267
–
161,500
- 47,483
–
170,000
- 40,817
–
105,333
108,000
93,500
- 96,667
–
152,200
–
64,800
57,600
–
23,940
43,200
57,600
–
108,000
96,000
–
40,500
72,000
96,000
–
49,428
–
–
193,240
183,750
178,840
106,610
–
164,760
180,640
163,570
98,560
–
1 125,189
–
504,730
25,160
–
517,395
–
–
165,770
169,642
115,192
97,768
- 43,000
–
2,407
5,290
–
138,182
135,520
108,174
97,768
- 39,560
–
1,160
–
54,692
34,846
- 9,062
–
–
255,430
9,360
–
49,680
–
199,400
–
93,030
96,650
–
379,600
282,555
76,480
–
219,760
–
968,518
968,518
–
–
760,050
732,240
505,710
–
187,777
135,044
–
- 249,400
- 11,760
–
756,000
732,240
512,730
–
199,670
148,990
–
- 241,230
–
- 518,311
–
108,202
–
46,636
3 804,588
–
6,000
–
383,400
–
133,000
–
186,400
–
167,000
–
24,700
–
10,600
–
133,000
–
57,700
–
23,500
–
89,050
–
34,200
Kvilda, penzion/01_SO/SO.02/006_SO.02_01 | 4 |  | Podobjekt |  | 006_SO.02_01: Úpravy povrchu |  |  |  | 1002079.9173 |  | 0 |  | 0 |  | 210436.7826 | 1212516.6999
Kvilda, penzion/01_SO/SO.02/006_SO.02_01/D_041 | 5 |  | Oddíl |  | D_041: Úprava povrchu vnejší |  |  |  | 0 |  | 0 |  | 0 |  | 0 | 0
|  | 155 | SUB | 622271081a | Montáž odvětrávané fasády stěn nýtováním na dřevěný rošt tepelná izolace tl. 220 mm - S2.1 | m2 | 917.8 |  | 0 |  | 0 |  | 0 | 21 | 0 | 0
|  |  |  | Výkaz výměr: | –
–
237,400
–
219,700
–
113,800
118,400
–
115,500
113,000
|  | 156 | SUB | 622271081b | Montáž odvětrávané fasády stěn nýtováním na dřevěný rošt tepelná izolace tl. 220 mm - S2.2 | m2 | 467.612 |  | 0 |  | 0 |  | 0 | 21 | 0 | 0
|  |  |  | Výkaz výměr: | –
–
37,260
10,800
58,806
- 39,950
21,924
- 13,800
11,200
–
21,168
25,218
14,580
41,904
- 23,782
–
14,580
12,852
- 9,200
14,580
5,400
26,811
- 16,100
11,600
–
31,590
55,350
- 35,250
14,580
15,903
- 11,500
12,000
–
6,200
6,400
–
49,410
2,700
31,968
- 20,400
33,588
- 20,700
17,577
- 11,500
12,000
–
38,664
16,119
20,844
- 23,782
|  | 157 | SUB | 621271081a | Montáž odvětrávané fasády podhledů nýtováním na dřevěný rošt tepelná izolace tl. 220 mm - ST3.1 | m2 | 160.6111 |  | 0 |  | 0 |  | 0 | 21 | 0 | 0
|  |  |  | Výkaz výměr: | –
–
13,974
57,186
6,343
–
6,162
74,183
2,763
|  | 158 | SUB | 622251105 | Príplatek k cenám kontaktního zateplení sten za použití tepelneizolacních zátek z minerální vlny | m2 | 1546.0231 |  | 0 |  | 0 |  | 0 | 21 | 0 | 0
|  | 159 | SUB | 622271091 | Montáž odvětrávané fasády ostění nebo nadpraží nýtováním na dřevěný rošt | m | 721.345 |  | 0 |  | 0 |  | 0 | 21 | 0 | 0
|  |  |  | Výkaz výměr: | –
210,630
35,700
204,835
169,320
46,560
42,280
–
6,280
5,740
|  | 160 | SUB | 59660235 | fólie kontaktní difuzne propustná pro doplnkovou hydroizolacní vrstvu, mikrofleece 145 g/m2 | m2 | 2026.7905 |  | 0 |  | 0 |  | 0 | 21 | 0 | 0
|  |  |  | Ztratné: | 15 |  | 264.364
|  | 161 | SUB | X259 | Fasádní hoblovaná prkna, smrk, hloubková impregnace Wolmanit, lazura bezbarvá - S2.1, S3.1 | m2 | 1186.2521 |  | 0 |  | 0 |  | 0 | 21 | 0 | 0
|  |  |  | Výkaz výměr: | –
917,800
–
160,611
|  |  |  | Ztratné: | 10 |  | 107.8411
|  | 162 | SUB | X243 | Deska fasádní Cembrit Transparent 1192 × 2500 mm tl. 8 mm černá / (zadavatel umožňuje použití i jiného rovnocenného výrobku) - S2.2 | m2 | 718.2163 |  | 0 |  | 0 |  | 0 | 21 | 0 | 0
|  |  |  | Výkaz výměr: | –
467,612
–
216,404
|  |  |  | Ztratné: | 5 |  | 34.2008
|  | 163 | SUB | 622211041 | Montáž kontaktního zateplení vnějších stěn lepením a mechanickým kotvením polystyrénových desek tl do 200 mm - S1.3, S1.4 | m2 | 70.705 |  | 0 |  | 0 |  | 0 | 21 | 0 | 0
|  | 164 | SUB | 28375954 | deska EPS 70 fasádní lambda=0,039 tl 200mm - S1.3, S1.4 | m2 | 77.7755 |  | 0 |  | 0 |  | 0 | 21 | 0 | 0
|  |  |  | Ztratné: | 10 |  | 7.0705
|  | 165 | SUB | 622251101 | Příplatek k cenám kontaktního zateplení stěn za použití tepelněizolačních zátek z polystyrenu - S1.3, S1.4 | m2 | 70.705 |  | 0 |  | 0 |  | 0 | 21 | 0 | 0
|  |  |  | Výkaz výměr: | –
25,980
–
57,575
- 12,850
|  | 166 | SUB | 622142001 | Potažení vnejších sten sklovláknitým pletivem vtlaceným do tenkovrstvé hmoty - S1.1 | m2 | 54.81 |  | 0 |  | 0 |  | 0 | 21 | 0 | 0
|  |  |  | Výkaz výměr: | –
54,810
|  | 167 | SUB | 622531031 | Tenkovrstvá silikonová zrnitá omítka tl. 3,0 mm vcetne penetrace vnejších sten - S1.1, S1.3, S1.4 | m2 | 133.387 |  | 0 |  | 0 |  | 0 | 21 | 0 | 0
|  |  |  | Výkaz výměr: | –
54,810
54,810
–
50,180
- 24,200
25,980
7,872
–
57,575
- 12,850
Kvilda, penzion/01_SO/SO.02/006_SO.02_01/D_042 | 5 |  | Oddíl |  | D_042: Podlahy a podlahové konstrukce |  |  |  | 1002079.9173 |  | 0 |  | 0 |  | 210436.7826 | 1212516.6999
|  | 168 | SUB | 632481213 | Separacní vrstva z PE fólie - ST2.1, ST2.3 | m2 | 2351.89 | 12.6 | 29633.814 |  | 0 |  | 0 | 21 | 6223.1009 | 35856.9149
|  | 169 | SUB | 632441220 | Poter anhydritový samonivelacní litý C25 do 50 mm - ST2.1, ST2.5 | m2 | 2000.72 | 389.97 | 780220.7784 |  | 0 |  | 0 | 21 | 163846.3635 | 944067.1419
|  |  |  | Výkaz výměr: | –
1 226,500
–
526,300
–
247,920
|  | 170 | SUB | 632451234 | Poter cementový samonivelacní litý C25 tl do 50 mm - ST2.3 | m2 | 351.17 | 389.97 | 136945.7649 |  | 0 |  | 0 | 21 | 28758.6106 | 165704.3755
|  |  |  | Výkaz výměr: | –
351,170
|  | 171 | SUB | 634112113 | Obvodová dilatace podlahovým páskem z penového PE mezi stenou a mazaninou nebo poterem v 80 mm - ST2.1, ST2.3 | m | 2767.4 | 10.5 | 29057.7 |  | 0 |  | 0 | 21 | 6102.117 | 35159.817
|  |  |  | Výkaz výměr: | –
–
334,200
328,600
–
262,900
269,500
–
338,600
331,300
–
440,200
121,500
–
170,400
170,200
|  | 172 | SUB | 637121114 | Okapový chodník z kacírku tl 250 mm s udusáním | m2 | 39.64 | 661.5 | 26221.86 |  | 0 |  | 0 | 21 | 5506.5906 | 31728.4506
|  |  |  | Výkaz výměr: | –
14,630
16,765
–
8,245
Kvilda, penzion/01_SO/SO.02/006_SO.02_01/D_043 | 5 |  | Oddíl |  | D_043: Osazování výplní otvoru |  |  |  | 0 |  | 0 |  | 0 |  | 0 | 0
|  | 173 | SUB | X65 | Osazení bezpecnostní zárubne do presného stavebního otvoru - D1.03 | kus | 36 |  | 0 |  | 0 |  | 0 | 21 | 0 | 0
|  | 174 | SUB | X66 | Bezpecnostní ocelová záruben - 900/2100mm; pro požární uzáver EI 30 DP3 C3 Sm / vcetne príplatku za atypickou výšku zárubne - D1.03 | kus | 36 |  | 0 |  | 0 |  | 0 | 21 | 0 | 0
|  | 175 | SUB | X67 | Príplatek za práškové lakování zárubne dle RAL - D1.03 | kus | 36 |  | 0 |  | 0 |  | 0 | 21 | 0 | 0
|  | 176 | SUB | 642945111 | Osazování protipožárních nebo protiplynových zárubní dverí jednokrídlových do 2,5 m2 | kus | 19 |  | 0 |  | 0 |  | 0 | 21 | 0 | 0
|  | 177 | SUB | X76 | dvourámová záruben ocelová s tesnením pro zdení ústí 100 levá/pravá 700 - 900 / 1970 - protipožární provedení, prášková barva v odstínu RAL - D1.21 | kus | 2 |  | 0 |  | 0 |  | 0 | 21 | 0 | 0
|  |  |  | Výkaz výměr: | –
2,000
|  | 178 | SUB | X198 | dvourámová záruben ocelová s tesnením pro zdení ústí 115 levá/pravá 700 - 900 / 1970 - protipožární provedení, prášková barva v odstínu RAL - D1.16 | kus | 8 |  | 0 |  | 0 |  | 0 | 21 | 0 | 0
|  |  |  | Výkaz výměr: | –
8,000
|  | 179 | SUB | X77 | dvourámová záruben ocelová s tesnením pro zdení ústí 190 levá/pravá 700 - 900 - protipožární provedení, prášková barva v odstínu RAL - D1.09 | kus | 3 |  | 0 |  | 0 |  | 0 | 21 | 0 | 0
|  |  |  | Výkaz výměr: | –
3,000
|  | 180 | SUB | X78 | dvourámová záruben ocelová s tesnením pro zdení ústí 330-345 levá/pravá 700 - 900 - protipožární provedení, prášková barva v odstínu RAL - D1.10, D1.13 | kus | 6 |  | 0 |  | 0 |  | 0 | 21 | 0 | 0
|  |  |  | Výkaz výměr: | –
6,000
|  | 181 | SUB | 642942611 | Osazování zárubní nebo rámu dverních kovových do 2,5 m2 na montážní penu | kus | 16 |  | 0 |  | 0 |  | 0 | 21 | 0 | 0
|  | 182 | SUB | X79 | dvourámová záruben ocelová s tesnením pro zdení ústí 100 levá/pravá 700-900 / 1970 - prášková barva v odstínu RAL - D1.14, D1.22 | kus | 16 |  | 0 |  | 0 |  | 0 | 21 | 0 | 0
|  |  |  | Výkaz výměr: | –
16,000
Kvilda, penzion/01_SO/SO.02/009_SO.02_01 | 4 |  | Podobjekt |  | 009_SO.02_01: Ostatní konstrukce a práce |  |  |  | 728829.8943 |  | 0 |  | 0 |  | 153054.2778 | 881884.1721
Kvilda, penzion/01_SO/SO.02/009_SO.02_01/D_045 | 5 |  | Oddíl |  | D_045: Doplnující konstrukce a práce pozemních komunikací, letišt a ploch |  |  |  | 30653.096 |  | 0 |  | 0 |  | 6437.1502 | 37090.2462
|  | 183 | SUB | 916231213 | Osazení chodníkového obrubníku betonového stojatého s bocní operou do lože z betonu prostého | m | 94.4 | 252.5 | 23836 |  | 0 |  | 0 | 21 | 5005.56 | 28841.56
|  | 184 | SUB | 59217001 | obrubník betonový zahradní 1000x50x250mm | m | 103.84 | 65.65 | 6817.096 |  | 0 |  | 0 | 21 | 1431.5902 | 8248.6862
|  |  |  | Výkaz výměr: | –
94,400
|  |  |  | Ztratné: | 10 |  | 9.44
Kvilda, penzion/01_SO/SO.02/009_SO.02_01/D_046 | 5 |  | Oddíl |  | D_046: Dokoncovací konstrukce a práce inženýrských staveb |  |  |  | 45444.5278 |  | 0 |  | 0 |  | 9543.3508 | 54987.8787
|  | 185 | SUB | 935931323 | Odvodnění plastovými žlaby pro zatížení C250 s roštem litinovým vnitřní š x hl 150x151 mm - O2 | m | 20.1 | 313.1 | 6293.31 |  | 0 |  | 0 | 21 | 1321.5951 | 7614.9051
|  |  |  | Výkaz výměr: | –
20,100
|  | 186 | SUB | X258 | Polymerbetonový žlab pro parkovací domy vysychací - O3 | m | 28.6 | 1368.9237 | 39151.2178 |  | 0 |  | 0 | 21 | 8221.7557 | 47372.9736
Kvilda, penzion/01_SO/SO.02/009_SO.02_01/D_047 | 5 |  | Oddíl |  | D_047: Lešení, systémové bednení a stavební výtahy |  |  |  | 424871.4225 |  | 0 |  | 0 |  | 89222.9987 | 514094.4212
|  | 187 | SUB | 941211111 | Montáž lešení radového rámového lehkého zatížení do 200 kg/m2 š do 0,9 m v do 10 m | m2 | 1704.56 | 52.5 | 89489.4 |  | 0 |  | 0 | 21 | 18792.774 | 108282.174
|  | 188 | SUB | 941211211 | Príplatek k lešení radovému rámovému lehkému š 0,9 m v do 25 m za první a ZKD den použití | m2 | 85228 | 2.1 | 178978.8 |  | 0 |  | 0 | 21 | 37585.548 | 216564.348
|  |  |  | Ztratné: | 4900 |  | 83523.44
|  | 189 | SUB | 941211811 | Demontáž lešení radového rámového lehkého zatížení do 200 kg/m2 š do 0,9 m v do 10 m | m2 | 1704.56 | 36.75 | 62642.58 |  | 0 |  | 0 | 21 | 13154.9418 | 75797.5218
|  |  |  | Výkaz výměr: | –
855,280
849,280
|  | 190 | SUB | 949101111 | Lešení pomocné pro objekty pozemních staveb s lešenovou podlahou v do 1,9 m zatížení do 150 kg/m2 | m2 | 2551.31 | 36.75 | 93760.6425 |  | 0 |  | 0 | 21 | 19689.7349 | 113450.3774
Kvilda, penzion/01_SO/SO.02/009_SO.02_01/D_048 | 5 |  | Oddíl |  | D_048: Dokoncovací konstrukce a práce pozemních staveb |  |  |  | 227860.848 |  | 0 |  | 0 |  | 47850.7781 | 275711.6261
|  | 191 | SUB | 952901111 | Vycištení budov bytové a obcanské výstavby pri výšce podlaží do 4 m | m2 | 2551.31 | 80.8 | 206145.848 |  | 0 |  | 0 | 21 | 43290.6281 | 249436.4761
|  |  |  | Výkaz výměr: | –
895,510
491,540
496,850
437,100
230,310
|  | 192 | SUB | 44932112 | prístroj hasicí rucní práškový - hasicí schopnost 34A; O4.1 | kus | 12 | 1212 | 14544 |  | 0 |  | 0 | 21 | 3054.24 | 17598.24
|  | 193 | SUB | 44932112 | prístroj hasicí rucní práškový - hasicí schopnost 183B; O4.2 | kus | 7 | 808 | 5656 |  | 0 |  | 0 | 21 | 1187.76 | 6843.76
|  | 194 | SUB | 44932112 | prístroj hasicí rucní práškový - hasicí schopnost 89B; O4.3 | kus | 3 | 505 | 1515 |  | 0 |  | 0 | 21 | 318.15 | 1833.15
Kvilda, penzion/01_SO/SO.02/033_SO.02_01 | 4 |  | Podobjekt |  | 033_SO.02_01: Dopravní zarízení |  |  |  | 3360000 |  | 0 |  | 0 |  | 705600 | 4065600
Kvilda, penzion/01_SO/SO.02/033_SO.02_01/D_050 | 5 |  | Oddíl |  | D_050: Dopravní zarízení |  |  |  | 3360000 |  | 0 |  | 0 |  | 705600 | 4065600
|  | 195 | SUB | X2 | Výtah evakuacní bez strojovny Kone EcoSpace - nepruchozí 4 stanice; rozmer kabiny 1100 x 2100 x 2100 mm; rychlost 1m/s; 13 osob; 1000kg / (zadavatel umožňuje použití i jiného rovnocenného výrobku) | kus | 2 | 1680000 | 3360000 |  | 0 |  | 0 | 21 | 705600 | 4065600
Kvilda, penzion/01_SO/SO.02/099_SO.02_01 | 4 |  | Podobjekt |  | 099_SO.02_01: Presun hmot HSV |  |  |  | 1709285.0308 |  | 0 |  | 0 |  | 358949.8565 | 2068234.8872
Kvilda, penzion/01_SO/SO.02/099_SO.02_01/D_052 | 5 |  | Oddíl |  | D_052: Presun hmot HSV |  |  |  | 1709285.0308 |  | 0 |  | 0 |  | 358949.8565 | 2068234.8872
|  | 196 | SUB | 998011003 | Presun hmot pro budovy zdené v do 24 m | t | 6237.1284 | 274.05 | 1709285.0308 |  | 0 |  | 0 | 21 | 358949.8565 | 2068234.8872
Kvilda, penzion/01_SO/SO.02/711_SO.02_01 | 4 |  | Podobjekt |  | 711_SO.02_01: Izolace proti vode |  |  |  | 750864.5595 |  | 0 |  | 0 |  | 157681.5575 | 908546.117
Kvilda, penzion/01_SO/SO.02/711_SO.02_01/D_054 | 5 |  | Oddíl |  | D_054: Izolace proti vode |  |  |  | 750864.5595 |  | 0 |  | 0 |  | 157681.5575 | 908546.117
|  | 197 | SUB | 711111001 | Provedení izolace proti zemní vlhkosti vodorovné za studena náterem penetracním - ST2.3, ST2.4 | m2 | 898.21 | 12.6 | 11317.446 |  | 0 |  | 0 | 21 | 2376.6637 | 13694.1097
|  |  |  | Výkaz výměr: | –
898,210
|  | 198 | SUB | 711112001 | Provedení izolace proti zemní vlhkosti svislé za studena náterem penetracním - S1.1; S1.2 | m2 | 628.794 | 12.6 | 7922.8044 |  | 0 |  | 0 | 21 | 1663.7889 | 9586.5933
|  |  |  | Výkaz výměr: | –
17,685
–
10,200
–
221,634
–
379,275
|  | 199 | SUB | 11163153 | emulze asfaltová penetracní 0,2 - 0,5 l/m2 - S1.1; S1.2 | litr | 458.1012 | 42 | 19240.2504 |  | 0 |  | 0 | 21 | 4040.4526 | 23280.703
|  |  |  | Výkaz výměr: | –
458,101
|  | 200 | SUB | 711141559 | Provedení izolace proti zemní vlhkosti pásy pritavením vodorovné NAIP - ST2.3, ST2.4 | m2 | 1796.42 | 84 | 150899.28 |  | 0 |  | 0 | 21 | 31688.8488 | 182588.1288
|  |  |  | Výkaz výměr: | –
1 796,420
|  | 201 | SUB | 711142559 | Provedení izolace proti zemní vlhkosti pásy pritavením svislé NAIP - S1.1; S1.2 | m2 | 1257.588 | 89.25 | 112239.729 |  | 0 |  | 0 | 21 | 23570.3431 | 135810.0721
|  |  |  | Výkaz výměr: | –
35,370
–
20,400
–
443,268
–
758,550
|  | 202 | SUB | 62852254 | pásy s modifikovaným asfaltem tl. 4,0 mm vložka polyesterové rouno minerální jemnozrnný posyp /Vedatect® PYE G 200 S4 - parozábrana a podkladní / (zadavatel umožňuje použití i jiného rovnocenného výrobku) - S1.1; S1.2; ST2.3, ST2.4 | m2 | 1723.9868 | 91.035 | 156943.1429 |  | 0 |  | 0 | 21 | 32958.06 | 189901.2029
|  |  |  | Výkaz výměr: | –
898,210
–
221,634
–
379,275
|  |  |  | Ztratné: | 15 |  | 224.8679
|  | 203 | SUB | 62852257 | pásy s modifikovaným asfaltem tl. 5,0 mm vložka polyesterové rouno minerální jemnozrnný posyp / Vedatect® PYE PV 200 S5 - vrchní; (zadavatel umožňuje použití i jiného rovnocenného výrobku) - S1.1; S1.2; ST2.3, ST2.4 | m2 | 1723.9868 | 109.2 | 188259.364 |  | 0 |  | 0 | 21 | 39534.4664 | 227793.8305
|  |  |  | Ztratné: | 15 |  | 224.8679
|  | 204 | SUB | 711161212 | Izolace proti zemní vlhkosti nopovou fólií svislá, nopek v 8,0 mm, tl do 0,6 mm - S1.1; S1.2 | m2 | 546.099 | 74.445 | 40654.3401 |  | 0 |  | 0 | 21 | 8537.4114 | 49191.7515
|  |  |  | Výkaz výměr: | –
166,824
–
379,275
|  | 205 | SUB | 711161384 | Izolace proti zemní vlhkosti nopovou fólií ukoncení provetrávací lištou - S1.1 | m | 184.06 | 120.2145 | 22126.6809 |  | 0 |  | 0 | 21 | 4646.603 | 26773.2839
|  |  |  | Výkaz výměr: | –
184,060
|  | 206 | SUB | 711491171 | Provedení izolace proti tlakové vode vodorovné z textilií vrstva podkladní | m2 | 898.21 | 15.75 | 14146.8075 |  | 0 |  | 0 | 21 | 2970.8296 | 17117.6371
|  | 207 | SUB | 69311068 | geotextilie netkaná separacní, ochranná, filtracní, drenážní PP 300g/m2 - ST2.3, ST2.4 | m2 | 1032.9415 | 26.25 | 27114.7144 |  | 0 |  | 0 | 21 | 5694.09 | 32808.8044
|  |  |  | Výkaz výměr: | –
898,210
|  |  |  | Ztratné: | 15 |  | 134.7315
Kvilda, penzion/01_SO/SO.02/712_SO.02_01 | 4 |  | Podobjekt |  | 712_SO.02_01: Povlakové krytiny |  |  |  | 268361.4755 |  | 0 |  | 0 |  | 56355.9099 | 324717.3854
Kvilda, penzion/01_SO/SO.02/712_SO.02_01/D_056 | 5 |  | Oddíl |  | D_056: Povlakové krytiny |  |  |  | 268361.4755 |  | 0 |  | 0 |  | 56355.9099 | 324717.3854
|  | 208 | SUB | 712631101 | Provedení povlakové krytiny strech pres 30° pásy na sucho AIP nebo NAIP - ST1.1 | m2 | 355.414 |  | 0 |  | 0 |  | 0 | 21 | 0 | 0
|  | 209 | SUB | 62811120 | asfaltový pás separacní bez krycí vrstvy (impregnovaná vložka), typu A - ST1.1 | m2 | 408.7261 |  | 0 |  | 0 |  | 0 | 21 | 0 | 0
|  |  |  | Ztratné: | 15 |  | 53.3121
|  | 210 | SUB | 765191021 | Montáž pojistné hydroizolacní nebo parotesné fólie kladené ve sklonu pres 20° s lepenými spoji na krokve - ST1.1 | m2 | 355.414 |  | 0 |  | 0 |  | 0 | 21 | 0 | 0
|  | 211 | SUB | 28329324 | fólie kontaktní difuzne propustná pro doplnkovou hydroizolacní vrstvu / Vedaform® fun; (zadavatel umožňuje použití i jiného rovnocenného výrobku) - ST1.1 | m2 | 408.7261 |  | 0 |  | 0 |  | 0 | 21 | 0 | 0
|  |  |  | Výkaz výměr: | –
355,414
|  |  |  | Ztratné: | 15 |  | 53.3121
|  | 212 | SUB | 712311101 | Provedení povlakové krytiny strech do 10° za studena lakem penetracním nebo asfaltovým - ST1.5, ST1.7, ST1.8, ST1.9, ST1.10 | m2 | 427.51 |  | 0 |  | 0 |  | 0 | 21 | 0 | 0
|  |  |  | Výkaz výměr: | –
33,600
–
214,000
–
55,400
–
68,270
–
56,240
|  | 213 | SUB | 712811101 | Provedení povlakové krytiny vytažením na konstrukce za studena náterem penetracním - ST1.5, ST1.7, ST1.8, ST1.9, ST1.10 | m2 | 107.49 |  | 0 |  | 0 |  | 0 | 21 | 0 | 0
|  |  |  | Výkaz výměr: | –
15,600
–
25,290
–
1,800
–
33,330
–
31,470
|  | 214 | SUB | 11163153 | emulze asfaltová penetracní 0,2 - 0,5 l/m2 - ST1.5 | litr | 158.94 |  | 0 |  | 0 |  | 0 | 21 | 0 | 0
|  |  |  | Výkaz výměr: | –
158,940
|  | 215 | SUB | 712341559 | Provedení povlakové krytiny strech do 10° pásy NAIP pritavením v plné ploše - ST1.5, ST1.7, ST1.8, ST1.9, ST1.10 | m2 | 1069.02 |  | 0 |  | 0 |  | 0 | 21 | 0 | 0
|  |  |  | Výkaz výměr: | –
67,200
–
642,000
–
110,800
–
136,540
–
112,480
|  | 216 | SUB | 712841559 | Provedení povlakové krytiny vytažením na konstrukce pásy pritavením NAIP - ST1.5, ST1.7, ST1.8, ST1.9, ST1.10 | m2 | 240.27 |  | 0 |  | 0 |  | 0 | 21 | 0 | 0
|  |  |  | Výkaz výměr: | –
31,200
–
75,870
–
3,600
–
66,660
–
62,940
|  | 217 | SUB | 62856011 | pás asfaltový natavitelný modifikovaný SBS tl 4,0mm s vložkou z hliníkové fólie s textilií a spalitelnou PE fólií nebo jemnozrnný minerálním posypem na horním povrchu / Vedagard® ES-Plus - parozábrana; (zadavatel umožňuje použití i jiného rovnocenného výrobku) - ST1.5, ST1.9, ST1.10 | m2 | 274.2865 | 161.07 | 44179.3266 |  | 0 |  | 0 | 21 | 9277.6586 | 53456.9851
|  |  |  | Výkaz výměr: | –
49,200
–
101,600
–
87,710
|  |  |  | Ztratné: | 15 |  | 35.7765
|  | 218 | SUB | 62857008 | pás asfaltový natavitelný modifikovaný tl 5,2mm elasto-plastomerický s vložkou kombinovanou z ruzných materiálu a hrubozrnným bridlicným posypem na horním povrchu / Vedatop®DUO - vrchní; (zadavatel umožňuje použití i jiného rovnocenného výrobku) - ST1.5, ST1.9, ST1.10 | m2 | 274.2865 | 203.91 | 55929.7602 |  | 0 |  | 0 | 21 | 11745.2496 | 67675.0099
|  |  |  | Výkaz výměr: | –
49,200
–
101,600
–
87,710
|  |  |  | Ztratné: | 15 |  | 35.7765
|  | 219 | SUB | 62852254 | pásy s modifikovaným asfaltem tl. 4,0 mm vložka polyesterové rouno minerální jemnozrnný posyp /Vedatect® PYE G 200 S4 - parozábrana a podkladní / (zadavatel umožňuje použití i jiného rovnocenného výrobku) - ST1.7, ST1.8 | m2 | 660.8038 | 91.035 | 60156.2739 |  | 0 |  | 0 | 21 | 12632.8175 | 72789.0915
|  |  |  | Výkaz výměr: | –
515,612
–
59,000
|  |  |  | Ztratné: | 15 |  | 86.1918
|  | 220 | SUB | 62855021 | pás asfaltový natavitelný modifikovaný SBS tl 5,2mm s odolností proti prorustání korínku s vložkou ze polyesterové rohože a hrubozrnným bridlicným posypem na horním povrchu / Vedaflor® WS-X - vrchní; (zadavatel umožňuje použití i jiného rovnocenného výrobku) - ST1.7, ST1.8 | m2 | 411.1549 | 175.35 | 72096.0117 |  | 0 |  | 0 | 21 | 15140.1625 | 87236.1742
|  |  |  | Výkaz výměr: | –
257,806
–
99,720
|  |  |  | Ztratné: | 15 |  | 53.6289
|  | 221 | SUB | 712331111 | Provedení povlakové krytiny strech do 10° podkladní vrstvy pásy na sucho samolepící | m2 | 238.51 |  | 0 |  | 0 |  | 0 | 21 | 0 | 0
|  | 222 | SUB | 62866281 | pás asfaltový samolepicí modifikovaný SBS tl 3mm s vložkou ze sklenené tkaniny se spalitelnou fólií nebo jemnozrnným minerálním posypem nebo textilií na horním povrchu / Vedatop®SU - podkladní; (zadavatel umožňuje použití i jiného rovnocenného výrobku) - ST1.5, ST1.9, ST1.10 | m2 | 274.2865 | 131.25 | 36000.1031 |  | 0 |  | 0 | 21 | 7560.0217 | 43560.1248
|  |  |  | Výkaz výměr: | –
49,200
–
101,600
–
87,710
|  |  |  | Ztratné: | 15 |  | 35.7765
|  | 223 | SUB | 712391172 | Provedení povlakové krytiny strech do 10° ochranné textilní vrstvy | m2 | 296.49 |  | 0 |  | 0 |  | 0 | 21 | 0 | 0
|  | 224 | SUB | 69311085 | geotextilie netkaná separacní, ochranná, filtracní, drenážní PP 800g/m2 - ST1.7, ST1.8 | m2 | 340.9635 |  | 0 |  | 0 |  | 0 | 21 | 0 | 0
|  |  |  | Výkaz výměr: | –
239,290
–
57,200
|  |  |  | Ztratné: | 15 |  | 44.4735
|  | 225 | SUB | 712771223 | Provedení drenážní vrstvy vegetacní strechy z plastových nopových fólií výšky nopu pres 25 mm do 5° | m2 | 239.29 |  | 0 |  | 0 |  | 0 | 21 | 0 | 0
|  | 226 | SUB | 28323137 | fólie profilovaná (nopová) drenážní HDPE s výškou nopu 40mm - ST1.7 | m2 | 275.1835 |  | 0 |  | 0 |  | 0 | 21 | 0 | 0
|  |  |  | Výkaz výměr: | –
239,290
|  |  |  | Ztratné: | 15 |  | 35.8935
|  | 227 | SUB | 712771271 | Provedení filtracní vrstvy vegetacní strechy z textilií sklon do 5° | m2 | 239.29 |  | 0 |  | 0 |  | 0 | 21 | 0 | 0
|  | 228 | SUB | 69311068 | geotextilie netkaná separacní, ochranná, filtracní, drenážní PP 300g/m2 - ST1.7 | m2 | 275.1835 |  | 0 |  | 0 |  | 0 | 21 | 0 | 0
|  |  |  | Výkaz výměr: | –
239,290
|  |  |  | Ztratné: | 15 |  | 35.8935
|  | 229 | SUB | 712771613 | Osazení ochranné kačírkové lišty navařením na hydroizolaci | m | 9.8 |  | 0 |  | 0 |  | 0 | 21 | 0 | 0
|  | 230 | SUB | 28343002 | lišta kačírková výšky 60 mm - K27 | m | 9.8 |  | 0 |  | 0 |  | 0 | 21 | 0 | 0
|  | 231 | SUB | 712391382 | Provedení povlakové krytiny střech do 10° násypem z hrubého kameniva tl 50 mm - ST1.8 | m2 | 55.4 |  | 0 |  | 0 |  | 0 | 21 | 0 | 0
|  |  |  | Výkaz výměr: | –
55,400
|  | 232 | SUB | 58337403 | kamenivo dekorační (kačírek) frakce 16/32 - ST1.8 | t | 4.986 |  | 0 |  | 0 |  | 0 | 21 | 0 | 0
|  |  |  | Výkaz výměr: | –
4,986
Kvilda, penzion/01_SO/SO.02/713_SO.02_01 | 4 |  | Podobjekt |  | 713_SO.02_01: Izolace tepelné |  |  |  | 0 |  | 0 |  | 0 |  | 0 | 0
Kvilda, penzion/01_SO/SO.02/713_SO.02_01/D_058 | 5 |  | Oddíl |  | D_058: Izolace tepelné |  |  |  | 0 |  | 0 |  | 0 |  | 0 | 0
|  | 233 | SUB | 713131141 | Montáž izolace tepelné sten a základu lepením celoplošne rohoží, pásu, dílcu, desek - S1.1; S1.2 | m2 | 659.709 |  | 0 |  | 0 |  | 0 | 21 | 0 | 0
|  | 234 | SUB | 28375938 | deska EPS 70 fasádní lambda=0,039 tl 100mm | m2 | 64.68 |  | 0 |  | 0 |  | 0 | 21 | 0 | 0
|  |  |  | Výkaz výměr: | –
58,800
|  |  |  | Ztratné: | 10 |  | 5.88
|  | 235 | SUB | 28376372 | deska z polystyrénu XPS, hrana rovná, polo či pero drážka a hladký povrch lambda=0,034 tl 100mm - S1.2 | m2 | 417.2025 |  | 0 |  | 0 |  | 0 | 21 | 0 | 0
|  |  |  | Výkaz výměr: | –
135,630
14,145
229,500
379,275
|  |  |  | Ztratné: | 10 |  | 37.9275
|  | 236 | SUB | 28376449 | deska z polystyrénu XPS, hrana rovná a strukturovaný povrch 300kPa tl 200mm - S1.1 | m2 | 243.7974 |  | 0 |  | 0 |  | 0 | 21 | 0 | 0
|  |  |  | Výkaz výměr: | –
61,650
6,150
7,224
91,800
166,824
–
23,580
3,690
27,540
54,810
|  |  |  | Ztratné: | 10 |  | 22.1634
|  | 237 | SUB | 713151111 | Montáž izolace tepelné strech šikmých kladené volne mezi krokve rohoží, pásu, desek - ST1.1 | m2 | 167.47 |  | 0 |  | 0 |  | 0 | 21 | 0 | 0
|  | 238 | SUB | 63153714 | deska tepelne izolacní minerální univerzální lambda=0,036-0,037 tl 180mm - ST1.1 | m2 | 184.217 |  | 0 |  | 0 |  | 0 | 21 | 0 | 0
|  |  |  | Výkaz výměr: | –
355,414
–
- 10,555
- 48,540
- 128,849
|  |  |  | Ztratné: | 10 |  | 16.747
|  | 239 | SUB | 713141111 | Montáž izolace tepelné strech plochých lepené asfaltem plne 1 vrstva rohoží, pásu, dílcu, desek - ST1.5 | m2 | 101.87 |  | 0 |  | 0 |  | 0 | 21 | 0 | 0
|  | 240 | SUB | 28375675 | deska pro krocejový útlum tl 40mm - ST1.5, ST1.9; RigiFloor 5000; (zadavatel umožňuje použití i jiného rovnocenného výrobku) | m2 | 112.057 |  | 0 |  | 0 |  | 0 | 21 | 0 | 0
|  |  |  | Výkaz výměr: | –
33,600
–
68,270
|  |  |  | Ztratné: | 10 |  | 10.187
|  | 241 | SUB | 713141131 | Montáž izolace tepelné strech plochých lepené za studena plne 1 vrstva rohoží, pásu, dílcu, desek - ST1.5 | m2 | 101.87 |  | 0 |  | 0 |  | 0 | 21 | 0 | 0
|  | 242 | SUB | 28375912 | deska EPS 150 do plochých strech a podlah lambda=0,035 tl 80mm - ST1.5, ST1.9 | m2 | 112.057 |  | 0 |  | 0 |  | 0 | 21 | 0 | 0
|  |  |  | Ztratné: | 10 |  | 10.187
|  | 243 | SUB | 713141331 | Montáž izolace tepelné strech plochých lepené za studena zplna, spádová vrstva - ST1.5, ST1.7, ST1.8, ST1.9, ST1.10 | m2 | 427.51 |  | 0 |  | 0 |  | 0 | 21 | 0 | 0
|  |  |  | Výkaz výměr: | –
33,600
–
214,000
–
55,400
–
68,270
–
56,240
|  | 244 | SUB | 28376142 | klín izolacní z penového polystyrenu EPS 150 spádový - ST1.5, ST1.7 | m3 | 45.784 |  | 0 |  | 0 |  | 0 | 21 | 0 | 0
|  |  |  | Výkaz výměr: | –
2,016
–
24,610
–
4,432
–
4,096
–
6,468
|  |  |  | Ztratné: | 10 |  | 4.1622
|  | 245 | SUB | 713121111 | Montáž izolace tepelné podlah volne kladenými rohožemi, pásy, dílci, deskami 1 vrstva - ST2.1, ST2.2 | m2 | 4703.78 |  | 0 |  | 0 |  | 0 | 21 | 0 | 0
|  | 246 | SUB | 28375889 | deska EPS 150 do plochých strech a podlah lambda=0,035 tl 20mm - ST2.3b | m2 | 292.05 |  | 0 |  | 0 |  | 0 | 21 | 0 | 0
|  |  |  | Výkaz výměr: | –
265,500
|  |  |  | Ztratné: | 10 |  | 26.55
|  | 247 | SUB | 28375908 | deska EPS 150 do plochých střech a podlah lambda=0,035 tl 40mm - ST2.5 | m2 | 272.712 |  | 0 |  | 0 |  | 0 | 21 | 0 | 0
|  |  |  | Výkaz výměr: | –
247,920
|  |  |  | Ztratné: | 10 |  | 24.792
|  | 248 | SUB | 28375910 | deska EPS 150 do plochých strech a podlah lambda=0,035 tl 60mm - ST2.2, ST2.3a | m2 | 673.167 |  | 0 |  | 0 |  | 0 | 21 | 0 | 0
|  |  |  | Výkaz výměr: | –
526,300
–
85,670
|  |  |  | Ztratné: | 10 |  | 61.197
|  | 249 | SUB | 28375030 | deska EPS 150 do plochých střech a podlah lambda=0,035 tl 90mm | m2 | 1349.15 |  | 0 |  | 0 |  | 0 | 21 | 0 | 0
|  |  |  | Výkaz výměr: | –
1 226,500
|  |  |  | Ztratné: | 10 |  | 122.65
|  | 250 | SUB | 63150928 | deska speciální akustická ze sklenených vláken jednostranne kašírovaná cernou netkanou textílií tl 30mm / napr: Isover TDTP - (zadavatel umožňuje použití i jiného rovnocenného výrobku); ST2.1, ST2.2, ST2.3, ST25 | m2 | 2587.079 |  | 0 |  | 0 |  | 0 | 21 | 0 | 0
|  |  |  | Výkaz výměr: | –
–
236,500
289,800
526,300
–
–
89,100
–
304,100
290,400
–
278,200
264,700
1 226,500
–
351,170
–
247,920
|  |  |  | Ztratné: | 10 |  | 235.189
|  | 251 | SUB | 713111128 | Montáž izolace tepelné spodem stropu lepením celoplošne s mechanickým kotvením rohoží, pásu, dílcu, desek - ST2.2 | m2 | 584.29 |  | 0 |  | 0 |  | 0 | 21 | 0 | 0
|  |  |  | Výkaz výměr: | –
207,370
372,420
–
4,500
|  | 252 | SUB | 713131143 | Montáž izolace tepelné sten a základu lepením celoplošne v kombinaci s mechanickým kotvením rohoží, pásu, dílcu, desek - S3.1, S3.2 | m2 | 161.919 |  | 0 |  | 0 |  | 0 | 21 | 0 | 0
|  |  |  | Výkaz výměr: | –
126,784
- 14,140
49,275
|  | 253 | SUB | 63151511 | deska tepelne izolacní minerální kontaktních fasád kolmé vlákno lambda=0,041 tl 80mm - ST2.2, S3.1, S3.2 | m2 | 820.8299 |  | 0 |  | 0 |  | 0 | 21 | 0 | 0
|  |  |  | Ztratné: | 10 |  | 74.6209
|  | 254 | SUB | 713131151 | Montáž izolace tepelné sten a základu volne vloženými rohožemi, pásy, dílci, deskami 1 vrstva | m2 | 220.8 |  | 0 |  | 0 |  | 0 | 21 | 0 | 0
|  | 255 | SUB | 63148101 | deska tepelne izolacní minerální univerzální lambda=0,038-0,039 tl 50mm - S3.6 | m2 | 242.88 |  | 0 |  | 0 |  | 0 | 21 | 0 | 0
|  |  |  | Výkaz výměr: | –
220,800
|  |  |  | Ztratné: | 10 |  | 22.08
|  | 256 | SUB | 28323020 | fólie separační PE 2 x 50 m | m2 | 253.92 |  | 0 |  | 0 |  | 0 | 21 | 0 | 0
|  |  |  | Ztratné: | 15 |  | 33.12
Kvilda, penzion/01_SO/SO.02/714_SO.02_01 | 4 |  | Podobjekt |  | 714_SO.02_01: Akustická a protiotřesová opatření |  |  |  | 183775.3866 |  | 0 |  | 0 |  | 38592.8312 | 222368.2178
Kvilda, penzion/01_SO/SO.02/714_SO.02_01/D_060 | 5 |  | Oddíl |  | D_060: Izolace akustické a protiotřesová opatření |  |  |  | 183775.3866 |  | 0 |  | 0 |  | 38592.8312 | 222368.2178
|  | 257 | SUB | 714451001 | Montáž antivibračních rohoží volně položených vodorovně | m2 | 13.3515 | 36.4 | 485.9946 |  | 0 |  | 0 | 21 | 102.0589 | 588.0535
|  | 258 | SUB | X224 | deska antivibrační na bázi polyuretanu SR1200/25 | m2 | 14.6867 | 12480 | 183289.392 |  | 0 |  | 0 | 21 | 38490.7723 | 221780.1643
|  |  |  | Výkaz výměr: | –
6,450
6,902
|  |  |  | Ztratné: | 10 |  | 1.3351
Kvilda, penzion/01_SO/SO.02/727_SO.02_01 | 4 |  | Podobjekt |  | 727_SO.02_01: Protipožární ochrana |  |  |  | 366515.2 |  | 0 |  | 0 |  | 76968.192 | 443483.392
Kvilda, penzion/01_SO/SO.02/727_SO.02_01/D_062 | 5 |  | Oddíl |  | D_062: Protipožární prostupy a manžety |  |  |  | 366515.2 |  | 0 |  | 0 |  | 76968.192 | 443483.392
|  | 259 | SUB | 727121101 | Protipožární manžeta D 32 mm z jedné strany delící konstrukce požární odolnost EI 90 | kus | 128 | 1287.5 | 164800 |  | 0 |  | 0 | 21 | 34608 | 199408
|  |  |  | Výkaz výměr: | –
128,000
|  | 260 | SUB | 727121105 | Protipožární manžeta D 75 mm z jedné strany delící konstrukce požární odolnost EI 90 | kus | 64 | 1503.8 | 96243.2 |  | 0 |  | 0 | 21 | 20211.072 | 116454.272
|  |  |  | Výkaz výměr: | –
64,000
|  | 261 | SUB | 727121107 | Protipožární manžeta D 110 mm z jedné strany delící konstrukce požární odolnost EI 90 | kus | 64 | 1648 | 105472 |  | 0 |  | 0 | 21 | 22149.12 | 127621.12
|  |  |  | Výkaz výměr: | –
64,000
Kvilda, penzion/01_SO/SO.02/762_SO.02_01 | 4 |  | Podobjekt |  | 762_SO.02_01: Konstrukce tesarské |  |  |  | 1397895.8609 |  | 0 |  | 0 |  | 293558.1308 | 1691453.9917
Kvilda, penzion/01_SO/SO.02/762_SO.02_01/D_064 | 5 |  | Oddíl |  | D_064: Konstrukce tesarské - zastrešení |  |  |  | 1254444.0105 |  | 0 |  | 0 |  | 263433.2422 | 1517877.2527
|  | 262 | SUB | 762332541 | Montáž vázaných kcí krovů pravidelných z řeziva hoblovaného plochy do 120 cm2 s ocelovými spojkami | m | 32.1 | 9874.8 | 316981.08 |  | 0 |  | 0 | 21 | 66566.0268 | 383547.1068
|  |  |  | Výkaz výměr: | –
7,100
–
7,500
17,500
|  | 263 | SUB | 60512125 | hranol stavební řezivo průřezu do 120cm2 do dl 6m | m3 | 0.3531 | 5304 | 1872.8424 |  | 0 |  | 0 | 21 | 393.2969 | 2266.1393
|  |  |  | Výkaz výměr: | –
0,321
|  |  |  | Ztratné: | 10 |  | 0.0321
|  | 264 | SUB | 762332542 | Montáž vázaných kcí krovů pravidelných z řeziva hoblovaného plochy do 224 cm2 s ocelovými spojkami | m | 462.8 | 208 | 96262.4 |  | 0 |  | 0 | 21 | 20215.104 | 116477.504
|  |  |  | Výkaz výměr: | –
213,000
–
61,550
10,700
–
72,000
–
52,850
52,700
|  | 265 | SUB | 60512132 | hranol stavební řezivo průřezu do 224cm2 přes dl 8m | m3 | 8.957 | 5304 | 47508.1189 |  | 0 |  | 0 | 21 | 9976.705 | 57484.8239
|  |  |  | Výkaz výměr: | –
3,578
–
1,034
0,210
–
1,210
–
1,057
1,054
|  |  |  | Ztratné: | 10 |  | 0.81428
|  | 266 | SUB | 762332543 | Montáž vázaných kcí krovu pravidelných z reziva hoblovaného plochy do 288 cm2 s ocelovými spojkami | m | 404.5 | 208 | 84136 |  | 0 |  | 0 | 21 | 17668.56 | 101804.56
|  |  |  | Výkaz výměr: | –
213,400
191,100
|  | 267 | SUB | 60512135 | hranol stavební řezivo průřezu do 288cm2 do dl 6m | m3 | 7.4752 | 7384 | 55196.5814 |  | 0 |  | 0 | 21 | 11591.2821 | 66787.8635
|  |  |  | Výkaz výměr: | –
3,585
3,210
|  |  |  | Ztratné: | 10 |  | 0.67956
|  | 268 | SUB | 762332544 | Montáž vázaných kcí krovu pravidelných z reziva hoblovaného plochy do 450 cm2 s ocelovými spojkami | m | 920.35 | 208 | 191432.8 |  | 0 |  | 0 | 21 | 40200.888 | 231633.688
|  |  |  | Výkaz výměr: | –
466,250
454,100
|  | 269 | SUB | 60512142 | hranol stavební rezivo prurezu do 450cm2 pres dl 8m | m3 | 34.0161 | 7384 | 251175.1482 |  | 0 |  | 0 | 21 | 52746.7811 | 303921.9294
|  |  |  | Výkaz výměr: | –
15,666
15,258
|  |  |  | Ztratné: | 10 |  | 3.0924
|  | 270 | SUB | 762341250 | Montáž bednení strech rovných a šikmých sklonu do 60° z hoblovaných prken - ST1.1 | m2 | 355.414 | 104 | 36963.056 |  | 0 |  | 0 | 21 | 7762.2418 | 44725.2978
|  |  |  | Výkaz výměr: | –
355,414
|  | 271 | SUB | 60511145 | rezivo stavební prkna omítaná netrídená tl 25mm dl 3/5m - ST1.1 | m3 | 9.7739 | 7384 | 72170.3668 |  | 0 |  | 0 | 21 | 15155.777 | 87326.1439
|  |  |  | Výkaz výměr: | –
8,885
|  |  |  | Ztratné: | 10 |  | 0.88854
|  | 272 | SUB | 762342441 | Montáž lišt trojúhelníkových nebo kontralatí na strechách sklonu do 60° - ST1.1 | m | 1321.1824 | 15.4128 | 20363.1194 |  | 0 |  | 0 | 21 | 4276.2551 | 24639.3744
|  |  |  | Výkaz výměr: | –
672,318
648,865
|  | 273 | SUB | 60514103 | rezivo jehlicnaté lat 30x50mm - ST1.1 | m3 | 2.18 | 7384 | 16096.7573 |  | 0 |  | 0 | 21 | 3380.319 | 19477.0764
|  |  |  | Výkaz výměr: | –
1,008
0,973
|  |  |  | Ztratné: | 10 |  | 0.19818
|  | 274 | SUB | 762083122 | Impregnace reziva proti drevokaznému hmyzu, houbám a plísním mácením trída ohrožení 3 a 4 - ST1.1 | m3 | 50.2546 | 520 | 26132.4146 |  | 0 |  | 0 | 21 | 5487.8071 | 31620.2217
|  | 275 | SUB | 762395000 | Spojovací prostredky krovu, bednení, latování, nadstrešních konstrukcí - ST1.1 | m3 | 50.2546 | 759.2 | 38153.3254 |  | 0 |  | 0 | 21 | 8012.1983 | 46165.5237
Kvilda, penzion/01_SO/SO.02/762_SO.02_01/D_065 | 5 |  | Oddíl |  | D_065: Konstrukce tesarské - doplnky objektu |  |  |  | 143451.8503 |  | 0 |  | 0 |  | 30124.8886 | 173576.7389
|  | 276 | SUB | 762951002 | Montáž podkladního roštu terasy z plných profilu osové vzdálenosti podper pres 300 do 420 mm - ST1.5, ST1.9, ST1.10 | m2 | 215.31 | 252.5 | 54365.775 |  | 0 |  | 0 | 21 | 11416.8127 | 65782.5878
|  |  |  | Výkaz výměr: | –
33,600
–
68,270
–
113,440
|  | 277 | SUB | 27245001 | deska hladká recyklovaná pryž tl 7,5mm cerná - ST1.5, ST1.9, ST1.10 | m2 | 53.8275 |  | 0 |  | 0 |  | 0 | 21 | 0 | 0
|  |  |  | Výkaz výměr: | –
53,828
|  | 278 | SUB | 762951101 | Príplatek k montáži podkladního roštu za výškové vyrovnání roštu terci do 65 mm - ST1.5 | m | 674.601 | 35.35 | 23847.1454 |  | 0 |  | 0 | 21 | 5007.9005 | 28855.0459
|  | 279 | SUB | X4 | profil podkladový pro terasové prkno drevoplastové 50/80 mm - P9524 - ST1.5, ST1.9, ST1.10 | m | 742.0611 |  | 0 |  | 0 |  | 0 | 21 | 0 | 0
|  |  |  | Výkaz výměr: | –
189,528
109,113
–
114,231
120,549
–
92,820
48,360
|  |  |  | Ztratné: | 10 |  | 67.4601
|  | 280 | SUB | 762952044 | Montáž teras z prken š do 140 mm z drevoplastu skrytým spojem broušených bez povrchové úpravy - ST1.5, ST1.9, ST1.10 | m2 | 215.31 | 303 | 65238.93 |  | 0 |  | 0 | 21 | 13700.1753 | 78939.1053
|  | 281 | SUB | 60791110 | prkno terasové drevoplastové tl 28mm - ST1.5, ST1.9, ST1.10 | m | 2025.1174 |  | 0 |  | 0 |  | 0 | 21 | 0 | 0
|  |  |  | Výkaz výměr: | –
455,093
311,751
–
326,374
344,426
–
265,200
138,171
|  |  |  | Ztratné: | 10 |  | 184.1016
Kvilda, penzion/01_SO/SO.02/763_SO.02_01 | 4 |  | Podobjekt |  | 763_SO.02_01: Konstrukce montované |  |  |  | 827868.0313 |  | 0 |  | 0 |  | 173852.2866 | 1001720.3179
Kvilda, penzion/01_SO/SO.02/763_SO.02_01/D_067 | 5 |  | Oddíl |  | D_067: Konstrukce montované - sádrokartonové |  |  |  | 827868.0313 |  | 0 |  | 0 |  | 173852.2866 | 1001720.3179
|  | 282 | SUB | 763161716 | SDK podkroví deska 1xA 15 TI 100 mm dvouvrstvá spodní kce profil CD+UD - ST1.1 | m2 | 355.414 | 749.925 | 266533.8439 |  | 0 |  | 0 | 21 | 55972.1072 | 322505.9512
|  |  |  | Výkaz výměr: | –
119,080
61,215
–
113,679
61,440
|  | 283 | SUB | 763161716b | SDK podkroví TI 100 mm dvouvrstvá spodní kce profil CD+UD - ST1.1a | m2 | 322.1286 | 778.205 | 250682.0872 |  | 0 |  | 0 | 21 | 52643.2383 | 303325.3255
|  |  |  | Výkaz výměr: | –
130,620
64,819
–
126,690
|  | 284 | SUB | 763131751 | Montáž parotesné zábrany do SDK podhledu - ST1.1 | m2 | 355.414 | 45.45 | 16153.5663 |  | 0 |  | 0 | 21 | 3392.2489 | 19545.8152
|  | 285 | SUB | 28329234 | fólie PE homogenní pro parotesnou vrstvu zejména plochých strech tl 0,2mm - ST1.1; Rockfol PE; (zadavatel umožňuje použití i jiného rovnocenného výrobku) | m2 | 408.7261 | 12.12 | 4953.7603 |  | 0 |  | 0 | 21 | 1040.2897 | 5994.05
|  |  |  | Výkaz výměr: | –
355,414
|  |  |  | Ztratné: | 15 |  | 53.3121
|  | 286 | SUB | 763182314 | Ostení oken z desek v SDK konstrukci hloubky do 0,5 m | m | 4.24 | 905.465 | 3839.1716 |  | 0 |  | 0 | 21 | 806.226 | 4645.3976
|  |  |  | Výkaz výměr: | –
4,240
|  | 287 | SUB | 763131511 | SDK podhled deska 1xA 12,5 bez TI jednovrstvá spodní kce profil CD+UD - ST4.1 | m2 | 7.4 | 572.165 | 4234.021 |  | 0 |  | 0 | 21 | 889.1444 | 5123.1654
|  |  |  | Výkaz výměr: | –
–
1,440
3,130
2,830
|  | 288 | SUB | 763131551 | SDK podhled deska 1xH2 12,5 bez TI jednovrstvá spodní kce profil CD+UD - ST4.2 | m2 | 202.23 | 622.16 | 125819.4168 |  | 0 |  | 0 | 21 | 26422.0775 | 152241.4943
|  |  |  | Výkaz výměr: | –
–
5,320
52,720
55,580
43,710
44,900
|  | 289 | SUB | 763131532 | SDK podhled deska 1xDF 15 bez TI jednovrstvá spodní kce profil CD+UD - ST4.3 | m2 | 48.06 | 653.268 | 31396.0601 |  | 0 |  | 0 | 21 | 6593.1726 | 37989.2327
|  |  |  | Výkaz výměr: | –
48,060
|  | 290 | SUB | 763131771 | Příplatek k SDK podhledu za rovinnost kvality Q3 | m2 | 613.104 | 64.6905 | 39662.0043 |  | 0 |  | 0 | 21 | 8329.0209 | 47991.0252
|  | 291 | SUB | 763131714 | SDK podhled základní penetracní náter - ST1.1 | m2 | 613.104 | 73.7048 | 45188.677 |  | 0 |  | 0 | 21 | 9489.6222 | 54678.2992
|  |  |  | Výkaz výměr: | –
613,104
|  | 292 | SUB | 763131713 | SDK podhled napojení na obvodové konstrukce profilem | m | 491.5 | 80.1738 | 39405.4227 |  | 0 |  | 0 | 21 | 8275.1388 | 47680.5615
|  |  |  | Výkaz výměr: | –
22,600
80,100
72,200
81,000
76,900
77,900
–
80,800
Kvilda, penzion/01_SO/SO.02/764_SO.02_01 | 4 |  | Podobjekt |  | 764_SO.02_01: Konstrukce klempírské |  |  |  | 0 |  | 0 |  | 0 |  | 0 | 0
Kvilda, penzion/01_SO/SO.02/764_SO.02_01/D_069 | 5 |  | Oddíl |  | D_069: Konstrukce klempírské |  |  |  | 0 |  | 0 |  | 0 |  | 0 | 0
|  | 293 | SUB | X207 | KLEMPÍŘSKÉ PRVKY; platí tato specifikace pokud není uvedeno jinak - lakovaný pozinkovaný plech tl.0,7mm / barva antracitově šedá, mechanicky kotveno |  | 0 |  | 0 |  | 0 |  | 0 | 21 | 0 | 0
|  | 294 | SUB | 764141413 | Krytina střechy rovné drážkováním ze svitků z TiZn předzvětralého plechu rš 670 mm sklonu do 60° - ST1.1 | m2 | 355.414 |  | 0 |  | 0 |  | 0 | 21 | 0 | 0
|  |  |  | Výkaz výměr: | –
355,414
|  | 295 | SUB | 59660006 | Pás větrací 1000/180 - kartáč 70mm - O7 | m | 151.3 |  | 0 |  | 0 |  | 0 | 21 | 0 | 0
|  |  |  | Výkaz výměr: | –
151,300
|  | 296 | SUB | 59660017 | pás větrací kovový hřebene a nároží červená/hnědá 5000/380mm - O8 | m | 43.62 |  | 0 |  | 0 |  | 0 | 21 | 0 | 0
|  |  |  | Výkaz výměr: | –
43,620
|  | 297 | SUB | 764216605a | Oplechování rovných parapetů mechanicky kotvené z Pz s povrchovou úpravou rš 440 mm - K1 | m | 32.1 |  | 0 |  | 0 |  | 0 | 21 | 0 | 0
|  | 298 | SUB | 764216605b | Oplechování rovných parapetů mechanicky kotvené z Pz s povrchovou úpravou rš 380 mm - K2, K7 | m | 48.5 |  | 0 |  | 0 |  | 0 | 21 | 0 | 0
|  |  |  | Výkaz výměr: | –
48,500
|  | 299 | SUB | 764511612 | Žlab podokapní hranatý z Pz s povrchovou úpravou rš 330 mm - K3 (krytý fasádním opláštěním) | m | 78 |  | 0 |  | 0 |  | 0 | 21 | 0 | 0
|  | 300 | SUB | 764511612 | Žlab podokapní hranatý z Pz s povrchovou úpravou rš 330 mm - K4, K14, K28 | m | 163.4 |  | 0 |  | 0 |  | 0 | 21 | 0 | 0
|  |  |  | Výkaz výměr: | –
163,400
|  | 301 | SUB | 764212664a | Oplechování rovné okapové hrany z Pz s povrchovou úpravou rš 290 mm - K5 | m | 86.2 |  | 0 |  | 0 |  | 0 | 21 | 0 | 0
|  | 302 | SUB | X204 | Oplechování čela okapového žlabu z Pz s povrchovou úpravou rš 350 mm - K6 | m | 86.2 |  | 0 |  | 0 |  | 0 | 21 | 0 | 0
|  | 303 | SUB | 764518623 | Svody kruhové včetně objímek, kolen, odskoků z Pz s povrchovou úpravou průměru 120 mm - K8, K29 | m | 74.2 |  | 0 |  | 0 |  | 0 | 21 | 0 | 0
|  |  |  | Výkaz výměr: | –
74,200
|  | 304 | SUB | 764511662 | Kotlík hranatý pro podokapní žlaby z Pz s povrchovou úpravou - K9 | kus | 16 |  | 0 |  | 0 |  | 0 | 21 | 0 | 0
|  | 305 | SUB | 764212634a | Oplechování štítu závětrnou lištou z Pz s povrchovou úpravou rš 330 mm - K10, K11 | m | 136.7 |  | 0 |  | 0 |  | 0 | 21 | 0 | 0
|  |  |  | Výkaz výměr: | –
136,700
|  | 306 | SUB | 764212663 | Oplechování rovné okapové hrany z Pz s povrchovou úpravou rš 250 mm - K15 | m | 65.1 |  | 0 |  | 0 |  | 0 | 21 | 0 | 0
|  | 307 | SUB | 764214606a | Oplechování horních ploch a atik bez rohů z Pz s povrch úpravou mechanicky kotvené rš 500 mm - K16 | m | 36.3 |  | 0 |  | 0 |  | 0 | 21 | 0 | 0
|  | 308 | SUB | 764212664 | Oplechování rovné okapové hrany z Pz s povrchovou úpravou rš 340 mm - K17 | m | 20.2 |  | 0 |  | 0 |  | 0 | 21 | 0 | 0
|  | 309 | SUB | 764214605 | Oplechování horních ploch a atik bez rohů z Pz s povrch úpravou mechanicky kotvené rš 400 mm - K18, K20 | m | 82.8 |  | 0 |  | 0 |  | 0 | 21 | 0 | 0
|  |  |  | Výkaz výměr: | –
82,800
|  | 310 | SUB | 764218606a | Oplechování rovné římsy mechanicky kotvené z Pz s upraveným povrchem rš 550 mm - K19 | m | 12.3 |  | 0 |  | 0 |  | 0 | 21 | 0 | 0
|  | 311 | SUB | 764511602 | Žlab podokapní půlkruhový z Pz s povrchovou úpravou rš 330 mm - K23 | m | 8.7 |  | 0 |  | 0 |  | 0 | 21 | 0 | 0
|  | 312 | SUB | 764212662 | Oplechování rovné okapové hrany z Pz s povrchovou úpravou rš 200 mm - K24 | m | 8.7 |  | 0 |  | 0 |  | 0 | 21 | 0 | 0
|  | 313 | SUB | 764518621 | Svody kruhové včetně objímek, kolen, odskoků z Pz s povrchovou úpravou průměru do 90 mm - K25 | m | 2.7 |  | 0 |  | 0 |  | 0 | 21 | 0 | 0
|  | 314 | SUB | 764511641 | Kotlík oválný (trychtýřový) pro podokapní žlaby z Pz s povrchovou úpravou do 250/90 mm - K26 | kus | 1 |  | 0 |  | 0 |  | 0 | 21 | 0 | 0
|  | 315 | SUB | 764214611 | Oplechování horních ploch a atik bez rohů z Pz s povrch úpravou mechanicky kotvené rš přes 800mm - K32 | m2 | 5.166 |  | 0 |  | 0 |  | 0 | 21 | 0 | 0
|  |  |  | Výkaz výměr: | –
5,166
|  | 316 | SUB | 764216604a | Oplechování rovných parapetů mechanicky kotvené z Pz s povrchovou úpravou rš 345 mm - K33 | m | 47 |  | 0 |  | 0 |  | 0 | 21 | 0 | 0
|  | 317 | SUB | 764316643 | Větrací komínek izolovaný s průchodkou na skládané krytině z taškových tabulí s povrch úprav D 110mm - K21, K22.2 | kus | 18 |  | 0 |  | 0 |  | 0 | 21 | 0 | 0
|  | 318 | SUB | 764314612 | Lemování prostupů střech s krytinou skládanou nebo plechovou z Pz s povrchovou úpravou - K21 | m2 | 6.6775 |  | 0 |  | 0 |  | 0 | 21 | 0 | 0
|  |  |  | Výkaz výměr: | –
1,440
0,405
1,750
1,080
0,563
1,440
|  | 319 | SUB | X205 | Krycí lišta rš 305 - K30 | m | 1.5 |  | 0 |  | 0 |  | 0 | 21 | 0 | 0
|  | 320 | SUB | X206 | Krycí lišta rš 140 - K31 | m | 4.3 |  | 0 |  | 0 |  | 0 | 21 | 0 | 0
|  | 321 | SUB | 764213456 | Sněhový zachytávač krytiny z Pz plechu průběžný dvoutrubkový - O1 | m | 429.2 |  | 0 |  | 0 |  | 0 | 21 | 0 | 0
|  |  |  | Výkaz výměr: | –
429,200
|  | 322 | SUB | X262 | Střešní stoupací plošina - O6 | kus | 2 |  | 0 |  | 0 |  | 0 | 21 | 0 | 0
Kvilda, penzion/01_SO/SO.02/766_SO.02_01 | 4 |  | Podobjekt |  | 766_SO.02_01: Konstrukce truhlárské |  |  |  | 293397.953 |  | 0 |  | 0 |  | 61613.5701 | 355011.5231
Kvilda, penzion/01_SO/SO.02/766_SO.02_01/D_071 | 5 |  | Oddíl |  | D_071: Konstrukce truhlárské - steny a prícky |  |  |  | 235428.7376 |  | 0 |  | 0 |  | 49440.0349 | 284868.7725
|  | 323 | SUB | 766125111 | Stínění lodžií fasádní hoblovaná prkna, smrk, tlaková impregnace, lazura bezbarvá / tlaková impregnace na bázi anorganických sloučenin mědi a boru - stínění lodžií, Z17 | m2 | 161.4 | 606 | 97808.4 |  | 0 |  | 0 | 21 | 20539.764 | 118348.164
|  |  |  | Výkaz výměr: | –
158,650
–
2,750
|  | 324 | SUB | X252 | Obklad stěn v exteriéru - fasádní hoblovaná prkna, smrk, tlaková impregnace, lazura bezbarvá - Z16 | m2 | 34.8 | 555.5 | 19331.4 |  | 0 |  | 0 | 21 | 4059.594 | 23390.994
|  |  |  | Výkaz výměr: | –
34,800
|  | 325 | SUB | X244 | Stěna sauny s dveřmi | m2 | 10.1132 | 4040 | 40857.328 |  | 0 |  | 0 | 21 | 8580.0389 | 49437.3669
|  |  |  | Výkaz výměr: | –
10,113
|  | 326 | SUB | X245 | Obložení stěn v sauně | m2 | 52.8192 | 1313 | 69351.6096 |  | 0 |  | 0 | 21 | 14563.838 | 83915.4476
|  |  |  | Výkaz výměr: | –
52,819
|  | 327 | SUB | X246 | Lavice v sauně | soubor | 1 | 8080 | 8080 |  | 0 |  | 0 | 21 | 1696.8 | 9776.8
Kvilda, penzion/01_SO/SO.02/766_SO.02_01/D_072 | 5 |  | Oddíl |  | D_072: Konstrukce truhlářské - schodiště |  |  |  | 15978.2 |  | 0 |  | 0 |  | 3355.422 | 19333.622
|  | 328 | SUB | 766231113 | Montáž sklápěcích půdních schodů - Z21 | kus | 2 | 919.1 | 1838.2 |  | 0 |  | 0 | 21 | 386.022 | 2224.222
|  | 329 | SUB | X276 | schody skládací protipožární,mech. z Al profilů, El 45, pro výšku 290cm - Z21 | kus | 2 | 7070 | 14140 |  | 0 |  | 0 | 21 | 2969.4 | 17109.4
Kvilda, penzion/01_SO/SO.02/766_SO.02_01/D_073 | 5 |  | Oddíl |  | D_073: Konstrukce truhlárské - dvere interiérové |  |  |  | 0 |  | 0 |  | 0 |  | 0 | 0
|  | 330 | SUB | X68 | Montáž bezpecnost.bytových dverí do kovové zárubne s obložkami s požární odolností EI30 DP3 C3 Sm / kompletace, zavešení, serízení - D1.03 | kus | 36 |  | 0 |  | 0 |  | 0 | 21 | 0 | 0
|  | 331 | SUB | X69 | Bytové vstupní bezpecnostní dvere s požární odolností EI30DP3 Sm - bezpecnostní trída RC3; 900/2100mm; krídlo plné, povrch lakovaný vnejší antracit / vnitrní bílá - D1.03 | kus | 36 |  | 0 |  | 0 |  | 0 | 21 | 0 | 0
|  |  |  | Výkaz výměr: | –
36,000
|  | 332 | SUB | X74 | Kourotesnost - D1.03 | kus | 36 |  | 0 |  | 0 |  | 0 | 21 | 0 | 0
|  | 333 | SUB | X70 | Bezpecnostní kování nerezové štítkové koule / klika RC3 - D1.03 | kus | 36 |  | 0 |  | 0 |  | 0 | 21 | 0 | 0
|  | 334 | SUB | X71 | Bezpecnostní cylindrická vložka RC3 - 3 klíce - D1.03 | kus | 36 |  | 0 |  | 0 |  | 0 | 21 | 0 | 0
|  | 335 | SUB | X72 | Štítek s číslem bytu - D1.03 | kus | 36 |  | 0 |  | 0 |  | 0 | 21 | 0 | 0
|  | 336 | SUB | X73 | Práh dubový lakovaný s integrovaným tesnením - lepený silikonem - D1.03 | kus | 36 |  | 0 |  | 0 |  | 0 | 21 | 0 | 0
|  | 337 | SUB | X208 | Dveřní zavírač | kus | 36 |  | 0 |  | 0 |  | 0 | 21 | 0 | 0
|  | 338 | SUB | 766682111 | Montáž zárubní obložkových pro dvere jednokrídlové tl steny do 170 mm | kus | 104 |  | 0 |  | 0 |  | 0 | 21 | 0 | 0
|  | 339 | SUB | 61182258 | záruben obložková pro dvere 1krídlé 700,800x2100mm tl 60-170mm - D1.04, D1.06, D1.17, D1.18 | kus | 103 |  | 0 |  | 0 |  | 0 | 21 | 0 | 0
|  |  |  | Výkaz výměr: | –
103,000
|  | 340 | SUB | 61182258a | záruben obložková pro dvere 1krídlé 900x1970mm tl 60-170mm - D1.20 | kus | 1 |  | 0 |  | 0 |  | 0 | 21 | 0 | 0
|  | 341 | SUB | 766682112 | Montáž zárubní obložkových pro dvere jednokrídlové tl steny do 350 mm | kus | 10 |  | 0 |  | 0 |  | 0 | 21 | 0 | 0
|  | 342 | SUB | 61182270 | záruben obložková pro dvere 1krídlé 700,800x2100mm tl 260-350mm a více CPL - D1.05, D1.07, D1.08 | kus | 10 |  | 0 |  | 0 |  | 0 | 21 | 0 | 0
|  |  |  | Výkaz výměr: | –
10,000
|  | 343 | SUB | 766682121 | Montáž zárubní obložkových pro dvere dvoukrídlové tl steny do 170 mm | kus | 2 |  | 0 |  | 0 |  | 0 | 21 | 0 | 0
|  | 344 | SUB | X196 | záruben obložková pro dvere 2krídlé 1500x2100mm tl 60-170mm - D1.02 | kus | 2 |  | 0 |  | 0 |  | 0 | 21 | 0 | 0
|  | 345 | SUB | 766660171 | Montáž dverních krídel otvíravých jednokrídlových š do 0,8 m do obložkové zárubne | kus | 113 |  | 0 |  | 0 |  | 0 | 21 | 0 | 0
|  | 346 | SUB | X199 | dvere vnitrní hladké lakované plné s polodrážkou 1krídlé 700x1970mm - D1.17, D1.18 | kus | 4 |  | 0 |  | 0 |  | 0 | 21 | 0 | 0
|  |  |  | Výkaz výměr: | –
4,000
|  | 347 | SUB | 61161717 | dvere vnitrní hladké CPL plné s polodrážkou 1krídlé 700x2100mm - D1.06, D1.07, D1.08 | kus | 46 |  | 0 |  | 0 |  | 0 | 21 | 0 | 0
|  |  |  | Výkaz výměr: | –
46,000
|  | 348 | SUB | 61161721 | dvere vnitrní hladké CPL plné s polodrážkou 1krídlé 800x2100mm - D1.04, D1.05 | kus | 63 |  | 0 |  | 0 |  | 0 | 21 | 0 | 0
|  |  |  | Výkaz výměr: | –
63,000
|  | 349 | SUB | 766660172 | Montáž dveřních křídel otvíravých jednokřídlových š přes 0,8 m do obložkové zárubně | kus | 1 |  | 0 |  | 0 |  | 0 | 21 | 0 | 0
|  | 350 | SUB | 61161725 | dveře vnitřní hladké lakované plné s polodrážkou 1křídlé 900x1970mm - D1.20 | kus | 1 |  | 0 |  | 0 |  | 0 | 21 | 0 | 0
|  | 351 | SUB | 766660174 | Montáž dverních krídel otvíravých dvoukrídlových š pres 1,45 m do obložkové zárubne | kus | 2 |  | 0 |  | 0 |  | 0 | 21 | 0 | 0
|  | 352 | SUB | X197 | dvere dvoukřídlé hladké lakované prosklené s polodrážkou 1500x2100mm - D1.02 | kus | 2 |  | 0 |  | 0 |  | 0 | 21 | 0 | 0
|  | 353 | SUB | 766660001 | Montáž dverních krídel otvíravých jednokrídlových š do 0,8 m do ocelové zárubne | kus | 14 |  | 0 |  | 0 |  | 0 | 21 | 0 | 0
|  | 354 | SUB | 61160162 | dvere drevené vnitrní hladké plné 1krídlé lakované 700x1970mm - D1.14 | kus | 14 |  | 0 |  | 0 |  | 0 | 21 | 0 | 0
|  |  |  | Výkaz výměr: | –
14,000
|  | 355 | SUB | 766660002 | Montáž dveřních křídel otvíravých jednokřídlových š přes 0,8 m do ocelové zárubně | kus | 2 |  | 0 |  | 0 |  | 0 | 21 | 0 | 0
|  | 356 | SUB | X211 | dvere drevené vnitrní hladké plné 1krídlé lakované 900x1970mm - D1.22 | kus | 2 |  | 0 |  | 0 |  | 0 | 21 | 0 | 0
|  | 357 | SUB | 766660021 | Montáž dverních krídel otvíravých jednokrídlových š do 0,8 m požárních do ocelové zárubne | kus | 10 |  | 0 |  | 0 |  | 0 | 21 | 0 | 0
|  | 358 | SUB | 61165601 | dvere vnitrní požárne odolné lakovaná MDF EI (EW) 30 D3 1krídlové 700x1970mm C3 Sm - D1.13 | kus | 2 |  | 0 |  | 0 |  | 0 | 21 | 0 | 0
|  |  |  | Výkaz výměr: | –
2,000
|  | 359 | SUB | 61165601a | dvere vnitrní požárne odolné lakovaná MDF EI (EW) 30 D3 1krídlové 700x1970mm - D1.16 | kus | 8 |  | 0 |  | 0 |  | 0 | 21 | 0 | 0
|  |  |  | Výkaz výměr: | –
8,000
|  | 360 | SUB | 766660022 | Montáž dverních krídel otvíravých jednokrídlových š pres 0,8 m požárních do ocelové zárubne | kus | 9 |  | 0 |  | 0 |  | 0 | 21 | 0 | 0
|  | 361 | SUB | 61165603 | dvere vnitrní požárne odolné lakovaná MDF EI (EW) 30 D3,1krídlové 90x197cm C3 Sm - D1.09, D1.10 | kus | 7 |  | 0 |  | 0 |  | 0 | 21 | 0 | 0
|  |  |  | Výkaz výměr: | –
7,000
|  | 362 | SUB | 61165603a | dvere vnitrní požárne odolné lakovaná MDF EI (EW) 30 D3,1krídlové 90x197cm - D1.21 | kus | 2 |  | 0 |  | 0 |  | 0 | 21 | 0 | 0
|  | 363 | SUB | 766660729 | Montáž dverního interiérového kování - štítku s klikou | kus | 147 |  | 0 |  | 0 |  | 0 | 21 | 0 | 0
|  | 364 | SUB | 54914610 | kování dverní vrchní klika vcetne rozet a montážního materiálu BB nerez - D1.04, D1.05, D1.06, D1.07, D1.08, D1.17, D1.18, D1.20 | kus | 114 |  | 0 |  | 0 |  | 0 | 21 | 0 | 0
|  |  |  | Výkaz výměr: | –
114,000
|  | 365 | SUB | 54914620 | kování dverní vrchní klika vcetne rozet a montážního materiálu PZ nerez - D1.10, D1.11, D1.13, D1.14, D1.16, D1.21, D1.22 | kus | 33 |  | 0 |  | 0 |  | 0 | 21 | 0 | 0
|  |  |  | Výkaz výměr: | –
33,000
|  | 366 | SUB | 766660734 | Montáž dverního bezpecnostního kování - panikového | kus | 5 |  | 0 |  | 0 |  | 0 | 21 | 0 | 0
|  | 367 | SUB | X75 | Panikové kování sada pro dvere - klika / klika, zámek - D1.02, D1.09 | sada | 5 |  | 0 |  | 0 |  | 0 | 21 | 0 | 0
|  |  |  | Výkaz výměr: | –
5,000
|  | 368 | SUB | 766660728 | Montáž dverního interiérového kování - zámku | kus | 147 |  | 0 |  | 0 |  | 0 | 21 | 0 | 0
|  | 369 | SUB | 54925015 | zámek stavební zadlabací dozický - D1.04, D1.05, D1.06, D1.07, D1.08, D1.17, D1.18, D1.20 | kus | 114 |  | 0 |  | 0 |  | 0 | 21 | 0 | 0
|  |  |  | Výkaz výměr: | –
114,000
|  | 370 | SUB | 54964150 | vložka zámková cylindrická oboustranná+4 klíce - D1.10, D1.11, D1.13, D1.14, D1.21, D1.22 | kus | 33 |  | 0 |  | 0 |  | 0 | 21 | 0 | 0
|  |  |  | Výkaz výměr: | –
33,000
Kvilda, penzion/01_SO/SO.02/766_SO.02_01/D_074 | 5 |  | Oddíl |  | D_074: Konstrukce truhlárské - výplne otvoru |  |  |  | 32010.233 |  | 0 |  | 0 |  | 6722.1489 | 38732.3819
|  | 371 | SUB | 766694111 | Montáž parapetních desek drevených nebo plastových šírky do 30 cm délky do 1,0 m | kus | 14 | 126.25 | 1767.5 |  | 0 |  | 0 | 21 | 371.175 | 2138.675
|  |  |  | Výkaz výměr: | –
14,000
|  | 372 | SUB | 766694112 | Montáž parapetních desek drevených nebo plastových šírky do 30 cm délky do 1,6 m | kus | 8 | 171.7 | 1373.6 |  | 0 |  | 0 | 21 | 288.456 | 1662.056
|  |  |  | Výkaz výměr: | –
8,000
|  | 373 | SUB | 766694113 | Montáž parapetních desek drevených nebo plastových šírky do 30 cm délky do 2,6 m | kus | 20 | 222.2 | 4444 |  | 0 |  | 0 | 21 | 933.24 | 5377.24
|  |  |  | Výkaz výměr: | –
20,000
|  | 374 | SUB | 766694114 | Montáž parapetních desek drevených nebo plastových šírky do 30 cm délky pres 2,6 m | kus | 3 | 252.5 | 757.5 |  | 0 |  | 0 | 21 | 159.075 | 916.575
|  |  |  | Výkaz výměr: | –
3,000
|  | 375 | SUB | 60794101 | deska parapetní drevotrísková vnitrní šíře 180 mm - T1 | m | 86.79 | 272.7 | 23667.633 |  | 0 |  | 0 | 21 | 4970.2029 | 28637.8359
|  |  |  | Výkaz výměr: | –
78,900
|  |  |  | Ztratné: | 10 |  | 7.89
Kvilda, penzion/01_SO/SO.02/766_SO.02_01/D_075 | 5 |  | Oddíl |  | D_075: Konstrukce truhlárské - fasádní výplnové prvky, okna a vstupní dvere |  |  |  | 9980.7824 |  | 0 |  | 0 |  | 2095.9643 | 12076.7467
|  | 376 | SUB | X5 | DREVENÁ OKNA; platí tato specifikace pokud není uvedeno jinak - Uw=0,83W/m2K; Rw=34dB; masivní lepený drevený rám a parapetní nástavec / izolacní trojsklo; klika chrom; celoobvodové kování s mikroventilací - barva rámu: exteriér antracitove šedá RAL7016; interiér transparentní lak |  | 0 |  | 0 |  | 0 |  | 0 | 21 | 0 | 0
|  | 377 | SUB | 766621211 | Montáž drevených oken plochy pres 1 m2 otevíravých výšky do 1,5 m s rámem do zdiva | m2 | 8.54 |  | 0 |  | 0 |  | 0 | 21 | 0 | 0
|  |  |  | Výkaz výměr: | –
8,540
|  | 378 | SUB | X161 | 01.09, 01.42 - 1000 / 1220 mm - okno jednokřídlé otevíravě / sklopné | kus | 4 |  | 0 |  | 0 |  | 0 | 21 | 0 | 0
|  |  |  | Výkaz výměr: | –
4,000
|  | 379 | SUB | X275 | 01.09, 01.42 - 1000 / 1220 mm / izolační trojsklo typu Connex - okno jednokřídlé otevíravě / sklopné | kus | 3 |  | 0 |  | 0 |  | 0 | 21 | 0 | 0
|  |  |  | Výkaz výměr: | –
3,000
|  | 380 | SUB | 766621212 | Montáž drevených oken plochy pres 1 m2 otevíravých výšky do 2,5 m s rámem do zdiva | m2 | 503.1865 |  | 0 |  | 0 |  | 0 | 21 | 0 | 0
|  |  |  | Výkaz výměr: | –
159,912
27,830
153,721
99,900
31,248
30,576
|  | 381 | SUB | X162 | 01.01, 01.02, 01.08 - 2500 / 2400 mm / izolační trojsklo typu Connex - okno dvoukřídlé otevíravě / sklopné a pevné | kus | 15 |  | 0 |  | 0 |  | 0 | 21 | 0 | 0
|  |  |  | Výkaz výměr: | –
15,000
|  | 382 | SUB | X163 | 01.03, 01.29 - 1500 / 2400 mm / izolační trojsklo typu Connex - okno dvoukřídlé otevíravě / sklopné a pevné | kus | 4 |  | 0 |  | 0 |  | 0 | 21 | 0 | 0
|  |  |  | Výkaz výměr: | –
4,000
|  | 383 | SUB | X164 | 01.04 - 1510 / 2400 mm / izolační trojsklo typu Connex - okno dvoukřídlé otevíravě / sklopné a pevné | kus | 1 |  | 0 |  | 0 |  | 0 | 21 | 0 | 0
|  | 384 | SUB | X165 | 01.05, 01.26, 01.30 - 2000 / 2400 mm / izolační trojsklo typu Connex - okno dvoukřídlé otevíravě / sklopné a pevné | kus | 8 |  | 0 |  | 0 |  | 0 | 21 | 0 | 0
|  |  |  | Výkaz výměr: | –
8,000
|  | 385 | SUB | X166 | 01.06 - 2560 / 2400 mm / izolační trojsklo typu Connex - okno dvoukřídlé otevíravě / sklopné a pevné | kus | 2 |  | 0 |  | 0 |  | 0 | 21 | 0 | 0
|  | 386 | SUB | X167 | 01.07 - 1500 / 2420 mm - okno dvoukřídlé otevíravě / sklopné a pevné | kus | 1 |  | 0 |  | 0 |  | 0 | 21 | 0 | 0
|  | 387 | SUB | X168 | 01.10, 01.18 - 2500 / 2300 mm / +parapetní nástavec v barvě okna v.120 mm - okno dvoukřídlé otevíravě / sklopné a pevné | kus | 17 |  | 0 |  | 0 |  | 0 | 21 | 0 | 0
|  |  |  | Výkaz výměr: | –
17,000
|  | 388 | SUB | X169 | 01.11 - 2500 / 2220 mm - okno dvoukřídlé otevíravě / sklopné a pevné | kus | 5 |  | 0 |  | 0 |  | 0 | 21 | 0 | 0
|  | 389 | SUB | X170 | 01.12, 01.43 - 1000 / 2220 mm - okno jednokřídlé otevíravě / sklopné | kus | 12 |  | 0 |  | 0 |  | 0 | 21 | 0 | 0
|  |  |  | Výkaz výměr: | –
12,000
|  | 390 | SUB | X171 | 01.13 - 1510 / 2300 mm / +parapetní nástavec v barvě okna v.120 mm - okno dvoukřídlé otevíravě / sklopné a pevné | kus | 1 |  | 0 |  | 0 |  | 0 | 21 | 0 | 0
|  | 391 | SUB | X172 | 01.16 - 2000 / 2220 mm - okno dvoukřídlé otevíravě / sklopné a pevné | kus | 8 |  | 0 |  | 0 |  | 0 | 21 | 0 | 0
|  | 392 | SUB | X173 | 01.15 - 2560 / 2300 mm / + parapetní nástavec v barvě okna v.120mm - okno dvoukřídlé otevíravě / sklopné a pevné | kus | 2 |  | 0 |  | 0 |  | 0 | 21 | 0 | 0
|  | 393 | SUB | X174 | 01.17 - 1500 / 2300 mm / +parapetní nástavec v barvě okna v.120 mm - okno dvoukřídlé otevíravě / sklopné a pevné | kus | 2 |  | 0 |  | 0 |  | 0 | 21 | 0 | 0
|  | 394 | SUB | X175 | 01.19 - 2400 / 1860 mm - okno trojkřídlé 2 křídla otevíravě / sklopná a jedno křídlo otevíravé | kus | 3 |  | 0 |  | 0 |  | 0 | 21 | 0 | 0
|  | 395 | SUB | X176 | 01.20, 01.21 - 1400 / 1860 mm - okno dvoukřídlé otevíravě / sklopné a otevíravé | kus | 3 |  | 0 |  | 0 |  | 0 | 21 | 0 | 0
|  |  |  | Výkaz výměr: | –
3,000
|  | 396 | SUB | X177 | 01.22 - 3400 / 1860 mm - okno čtyřkřídlé 2 křídla otevíravě / sklopná, 1kř otevíravé a 1kř pevné | kus | 1 |  | 0 |  | 0 |  | 0 | 21 | 0 | 0
|  | 397 | SUB | X178 | 01.23 - 2000 / 1860 mm - okno dvoukřídlé otevíravě / sklopné a otevíravé | kus | 1 |  | 0 |  | 0 |  | 0 | 21 | 0 | 0
|  | 398 | SUB | X179 | 01.24 - 845 / 2300 mm / +parapetní nástavec v barvě okna v.120 mm - okno jednokřídlé otevíravě / sklopné | kus | 1 |  | 0 |  | 0 |  | 0 | 21 | 0 | 0
|  | 399 | SUB | X180 | 01.25, 01.27 - 1500 / 2220 mm - okno dvoukřídlé otevíravě / sklopné a pevné | kus | 3 |  | 0 |  | 0 |  | 0 | 21 | 0 | 0
|  |  |  | Výkaz výměr: | –
3,000
|  | 400 | SUB | X181 | 01.31, 01.33 - 2000 / 2300 mm / +parapetní nástavec v barvě okna v.120mm - okno dvoukřídlé otevíravě / sklopné a pevné | kus | 3 |  | 0 |  | 0 |  | 0 | 21 | 0 | 0
|  |  |  | Výkaz výměr: | –
3,000
|  | 401 | SUB | X183 | 01.32 - 1300 / 2300 mm / +parapetní nástavec v barvě okna v.120mm - okno dvoukřídlé otevíravě / sklopné a pevné | kus | 1 |  | 0 |  | 0 |  | 0 | 21 | 0 | 0
|  | 402 | SUB | X184 | 01.34 - 1400 / 1820 mm - okno dvoukřídlé otevíravě / sklopné a otevíravé | kus | 2 |  | 0 |  | 0 |  | 0 | 21 | 0 | 0
|  | 403 | SUB | X185 | 01.35 - 2400 / 1820 mm - okno trojkřídlé 2 křídla otevíravě / sklopná a jedno křídlo otevíravé | kus | 3 |  | 0 |  | 0 |  | 0 | 21 | 0 | 0
|  | 404 | SUB | X186 | 01.36 - 3400 / 1820 mm - okno čtyřkřídlé 2 křídla otevíravě / sklopná, 1kř otevíravé a 1kř pevné | kus | 2 |  | 0 |  | 0 |  | 0 | 21 | 0 | 0
|  | 405 | SUB | X187 | 01.37 - 3000 / 2300 mm / +parapetní nástavec v barvě okna v.120mm - okno dvoukřídlé otevíravě / sklopné a pevné | kus | 1 |  | 0 |  | 0 |  | 0 | 21 | 0 | 0
|  | 406 | SUB | X188 | 01.38 - 1000 / 2300 mm / +parapetní nástavec v barvě okna v.120mm - okno jednokřídlé otevíravě / sklopné | kus | 1 |  | 0 |  | 0 |  | 0 | 21 | 0 | 0
|  | 407 | SUB | X191 | 01.39 - 3500 / 2420 mm - okno dvoukřídlé otevíravě / sklopné a pevné | kus | 2 |  | 0 |  | 0 |  | 0 | 21 | 0 | 0
|  | 408 | SUB | X192 | 01.40 - 1500 / 2420 mm - okno jednokřídlé pevné | kus | 1 |  | 0 |  | 0 |  | 0 | 21 | 0 | 0
|  | 409 | SUB | X190 | 01.41 - 2500 / 2420 mm - okno dvoukřídlé otevíravě / sklopné a pevné | kus | 1 |  | 0 |  | 0 |  | 0 | 21 | 0 | 0
|  | 410 | SUB | X189 | 01.44 - 1000 / 2400 mm - okno jednokřídlé otevíravě / sklopné | kus | 1 |  | 0 |  | 0 |  | 0 | 21 | 0 | 0
|  | 411 | SUB | 766629215 | Příplatek k montáži oken rovné ostění připojovací spára do 45 mm | m | 944.91 |  | 0 |  | 0 |  | 0 | 21 | 0 | 0
|  |  |  | Výkaz výměr: | –
277,260
47,200
271,670
214,320
63,360
59,080
–
6,280
5,740
|  | 412 | SUB | X17 | Podkladový profil PURENIT - výška 150 mm / (zadavatel umožňuje použití i jiného rovnocenného výrobku) | m | 10 |  | 0 |  | 0 |  | 0 | 21 | 0 | 0
|  |  |  | Výkaz výměr: | –
10,000
|  | 413 | SUB | X194 | Podkladový profil PURENIT - výška 180 mm / (zadavatel umožňuje použití i jiného rovnocenného výrobku) | m | 70.035 |  | 0 |  | 0 |  | 0 | 21 | 0 | 0
|  |  |  | Výkaz výměr: | –
66,835
–
3,200
|  | 414 | SUB | X193 | Podkladový profil PURENIT - výška 200 mm / (zadavatel umožňuje použití i jiného rovnocenného výrobku) | m | 64.51 |  | 0 |  | 0 |  | 0 | 21 | 0 | 0
|  |  |  | Výkaz výměr: | –
64,510
|  | 415 | SUB | 764203152 | Montáž střešního výlezu pro krytinu skládanou nebo plechovou | kus | 2 | 2060 | 4120 |  | 0 |  | 0 | 21 | 865.2 | 4985.2
|  | 416 | SUB | X195 | 01.45 střešní výlez - 480 / 580 mm - včetně lemování a parotěsné zábrany | kus | 2 | 2930.3912 | 5860.7824 |  | 0 |  | 0 | 21 | 1230.7643 | 7091.5467
|  | 417 | SUB | X61 | VCHODOVÉ DVERE bezpecnostní RC3; platí tato specifikace pokud není uvedeno jinak - Ud=0,88W/m2K; Rd=34dB; masivní lepený drevený rám; barva vnější antracit šedá / vnitřní transparent / izolacní trojsklo; panikové nerez kování; cylindrická vložka RC3; drevený práh - Vekra Standard 94; (zadavatel umožňuje použití i jiného rovnocenného výrobku) |  | 0 |  | 0 |  | 0 |  | 0 | 21 | 0 | 0
|  | 418 | SUB | 766660451 | Montáž vchodových dverí dvoukrídlových bez nadsvetlíku do zdiva | kus | 3 |  | 0 |  | 0 |  | 0 | 21 | 0 | 0
|  | 419 | SUB | X26 | D1.01 dvoukrídlé domovní dvere asymetrické prosklené - 1600 / 2340 mm | kus | 2 |  | 0 |  | 0 |  | 0 | 21 | 0 | 0
|  | 420 | SUB | X62 | D1.15 dvoukrídlé domovní dvere asymetrické plné - 1340 / 2120 mm | kus | 1 |  | 0 |  | 0 |  | 0 | 21 | 0 | 0
Kvilda, penzion/01_SO/SO.02/767_SO.02_01 | 4 |  | Podobjekt |  | 767_SO.02_01: Konstrukce zámecnické |  |  |  | 2452985.8878 |  | 0 |  | 0 |  | 515127.0364 | 2968112.9242
Kvilda, penzion/01_SO/SO.02/767_SO.02_01/D_077 | 5 |  | Oddíl |  | D_077: Konstrukce zámecnické - steny a prícky |  |  |  | 1237807.135 |  | 0 |  | 0 |  | 259939.4984 | 1497746.6334
|  | 421 | SUB | X213 | ZÁMEČNICKÉ VÝROBKY; platí tato specifikace pokud není uvedeno jinak - barva antracit; stupeň protikorozní agresivity min.C3 - D+M |  | 0 |  | 0 |  | 0 |  | 0 | 21 | 0 | 0
|  | 422 | SUB | X212 | Z1 zábradlí balkonů ocelové tyčové - výška 1020 mm, profil výplně a rámu 40x5 mm | m | 75.19 | 5201.5 | 391100.785 |  | 0 |  | 0 | 21 | 82131.1648 | 473231.9498
|  |  |  | Výkaz výměr: | –
75,190
|  | 423 | SUB | X215 | Z2 zábradlí teras ocelové tyčové - výška 955 mm, profil výplně a rámu 50x10 mm | m | 33.6 | 5201.5 | 174770.4 |  | 0 |  | 0 | 21 | 36701.784 | 211472.184
|  | 424 | SUB | X216 | Z3 zábradlí teras ocelové tyčové - výška 705 mm, profil výplně a rámu 50x10 mm | m | 18.1 | 4480.5 | 81097.05 |  | 0 |  | 0 | 21 | 17030.3805 | 98127.4305
|  | 425 | SUB | X217 | Z3 zábradlí teras ocelové tyčové - výška 1365 mm, profil výplně a rámu 50x10 mm | m | 20.4 | 5922.5 | 120819 |  | 0 |  | 0 | 21 | 25371.99 | 146190.99
|  | 426 | SUB | X251 | Z5 dřevěné zábradlí teras u sauny tyčové - výška 1310 mm, profil výplně 100x50 mm, profil rámu 50x10 mm | m | 17.8 |  | 0 |  | 0 |  | 0 | 21 | 0 | 0
|  | 427 | SUB | X255 | Z18 zábradlí teras ocelové tyčové - výška 950 mm, profil výplně a rámu 50x10 mm | m | 41.6 | 5201.5 | 216382.4 |  | 0 |  | 0 | 21 | 45440.304 | 261822.704
|  | 428 | SUB | X256 | Z19 dělicí stěna předzahrádek 2,145 x 2,0 m - jacklová kce pozink.oboustranně opláštěná vláknocementovými deskami / sloupky kotveny do žb stropní kce | kus | 1 | 19570 | 19570 |  | 0 |  | 0 | 21 | 4109.7 | 23679.7
|  | 429 | SUB | X277 | Z20.1 zábradlí předokenní ocelové tyčové - výška 1020mm, délka 2500mm | kus | 5 | 13003.75 | 65018.75 |  | 0 |  | 0 | 21 | 13653.9375 | 78672.6875
|  | 430 | SUB | X278 | Z20.2 zábradlí předokenní ocelové tyčové - výška 1020mm, délka 1000mm | kus | 12 | 5201.5 | 62418 |  | 0 |  | 0 | 21 | 13107.78 | 75525.78
|  | 431 | SUB | X279 | Z20.3 zábradlí předokenní ocelové tyčové - výška 1020mm, délka 2000mm | kus | 8 | 10403 | 83224 |  | 0 |  | 0 | 21 | 17477.04 | 100701.04
|  | 432 | SUB | X280 | Z20.4 zábradlí předokenní ocelové tyčové - výška 1020mm, délka 1500mm | kus | 3 | 7802.25 | 23406.75 |  | 0 |  | 0 | 21 | 4915.4175 | 28322.1675
Kvilda, penzion/01_SO/SO.02/767_SO.02_01/D_078 | 5 |  | Oddíl |  | D_078: Konstrukce zámecnické - schodište / rampa |  |  |  | 728043.552 |  | 0 |  | 0 |  | 152889.1459 | 880932.6979
|  | 433 | SUB | X220 | Z8 zábradlí vstupního schodiště ocelové tyčové - výška 1000 mm, profil výplně a rámu 50x10 mm | m | 5.9 | 5201.5 | 30688.85 |  | 0 |  | 0 | 21 | 6444.6585 | 37133.5085
|  | 434 | SUB | X219 | Z9 dřevěné schodišťové madlo 60 / 40 mm dub - kovová lišta, kotveno přes čtvercové rozety | m | 80.7 | 894.86 | 72215.202 |  | 0 |  | 0 | 21 | 15165.1924 | 87380.3944
|  | 435 | SUB | X218 | Z11 kovová vodicí lišta rampa průměr 40 mm - kotvená přes čtvercové rozety | m | 4.5 | 2575.5 | 11589.75 |  | 0 |  | 0 | 21 | 2433.8475 | 14023.5975
|  | 436 | SUB | X257 | Z15 zábradlí domovního schodiště ocelové tyčové - výška 1415 mm, profil výplně a rámu 50x10 mm | m | 110.45 | 5555 | 613549.75 |  | 0 |  | 0 | 21 | 128845.4475 | 742395.1975
|  |  |  | Výkaz výměr: | –
49,100
61,350
Kvilda, penzion/01_SO/SO.02/767_SO.02_01/D_079 | 5 |  | Oddíl |  | D_079: Konstrukce zámečnické - zastřešení |  |  |  | 24151.2008 |  | 0 |  | 0 |  | 5071.7522 | 29222.953
|  | 437 | SUB | 767330111 | Montáž tubusového světlovodu kopule s lemováním zabudovaného v šikmé střeše | kus | 2 | 5050 | 10100 |  | 0 |  | 0 | 21 | 2121 | 12221
|  | 438 | SUB | 55381004 | světlovod tubusový základní sada bez světlovodného tubusu D 550mm - 01.46 | sada | 2 | 7025.6004 | 14051.2008 |  | 0 |  | 0 | 21 | 2950.7522 | 17001.953
Kvilda, penzion/01_SO/SO.02/767_SO.02_01/D_080 | 5 |  | Oddíl |  | D_080: Konstrukce zámecnické - podlahy a podhledy |  |  |  | 0 |  | 0 |  | 0 |  | 0 | 0
|  | 439 | SUB | 767531121 | Osazení zapušteného rámu z L profilu k cistícím rohožím | m | 24 |  | 0 |  | 0 |  | 0 | 21 | 0 | 0
|  | 440 | SUB | 69752160 | rám pro zapuštení profil L-30/30 25/25 20/30 15/30-Al | m | 26.4 |  | 0 |  | 0 |  | 0 | 21 | 0 | 0
|  |  |  | Výkaz výměr: | –
24,000
|  |  |  | Ztratné: | 10 |  | 2.4
|  | 441 | SUB | 767531111 | Montáž vstupních kovových nebo plastových rohoží cistících zón | m2 | 8 |  | 0 |  | 0 |  | 0 | 21 | 0 | 0
|  | 442 | SUB | 69752121 | koberec cistící zóna, strižená smycka, vlákno, 920g/m2, zátež 33, Bfl-S1, záda vinyl | m2 | 8.8 |  | 0 |  | 0 |  | 0 | 21 | 0 | 0
|  |  |  | Výkaz výměr: | –
8,000
|  |  |  | Ztratné: | 10 |  | 0.8
Kvilda, penzion/01_SO/SO.02/767_SO.02_01/D_081 | 5 |  | Oddíl |  | D_081: Konstrukce zámecnické - otvory |  |  |  | 462984 |  | 0 |  | 0 |  | 97226.64 | 560210.64
|  | 443 | SUB | 767646510 | Montáž dverí protipožárního uzáveru jednokrídlového | kus | 1 | 2525 | 2525 |  | 0 |  | 0 | 21 | 530.25 | 3055.25
|  | 444 | SUB | X209 | dvere ocelové protipožární EI 90 DP1 C3 Sm lakované se zárubení 1krídlé 900x1970mm - D1.11 | kus | 1 | 20099 | 20099 |  | 0 |  | 0 | 21 | 4220.79 | 24319.79
|  | 445 | SUB | 767649191 | Montáž dverí - samozavírace hydraulického | kus | 46 | 1818 | 83628 |  | 0 |  | 0 | 21 | 17561.88 | 101189.88
|  | 446 | SUB | 54917260 | samozavírac dverí hydraulický - D1.03, D1.09, D1.10, D1.11, D1.13 | kus | 46 | 808 | 37168 |  | 0 |  | 0 | 21 | 7805.28 | 44973.28
|  |  |  | Výkaz výměr: | –
46,000
|  | 447 | SUB | 767651113 | Montáž vrat garážových sekčních zajížděcích pod strop plochy do 13 m2 - Z12 | kus | 1 |  | 0 |  | 0 |  | 0 | 21 | 0 | 0
|  | 448 | SUB | X254 | Vrata garážová sekční rozměr 5000 x 2350 mm - Z12 | kus | 1 | 171700 | 171700 |  | 0 |  | 0 | 21 | 36057 | 207757
|  | 449 | SUB | 767651126 | Montáž vrat garážových sekčních elektrického stropního pohonu - Z12 | kus | 1 |  | 0 |  | 0 |  | 0 | 21 | 0 | 0
|  | 450 | SUB | 55345878 | pohon garážových sekčních a výklopných vrat o síle 1000N max. 50 cyklů denně - Z12 | kus | 1 |  | 0 |  | 0 |  | 0 | 21 | 0 | 0
|  | 451 | SUB | 767646401 | Montáž revizních dvírek jednokrídlových s rámem výšky do 1000 mm | kus | 51 | 606 | 30906 |  | 0 |  | 0 | 21 | 6490.26 | 37396.26
|  | 452 | SUB | X248 | revizní dvířka pod obklad 30 / 60 cm - O5.1 | kus | 39 | 1010 | 39390 |  | 0 |  | 0 | 21 | 8271.9 | 47661.9
|  | 453 | SUB | X249 | revizní dvířka do omítky 30 / 60 cm - O5.2 | kus | 10 | 1515 | 15150 |  | 0 |  | 0 | 21 | 3181.5 | 18331.5
|  | 454 | SUB | X250 | revizní dvířka protipožární do omítky 30 / 60 cm - O5.3 | kus | 2 | 909 | 1818 |  | 0 |  | 0 | 21 | 381.78 | 2199.78
|  | 455 | SUB | X200 | HLINÍKOVÁ PROSKLENÁ STĚNA / DVEŘE VNITŘNÍ; platí tato specifikace pokud není uvedeno jinak - barva rámu antracitově šedá, štítkové kování klika / klika, oboustranná cylindrická vložka - D+M |  | 0 |  | 0 |  | 0 |  | 0 | 21 | 0 | 0
|  | 456 | SUB | X201 | Interiérová stěna (sauna / odpočívárna) s jednokřídlými dveřmi - 2400 / 2620 mm - D1.12 | kus | 1 | 60600 | 60600 |  | 0 |  | 0 | 21 | 12726 | 73326
Kvilda, penzion/01_SO/SO.02/767_SO.02_01/D_082 | 5 |  | Oddíl |  | D_082: Konstrukce zámecnické - doplnky |  |  |  | 0 |  | 0 |  | 0 |  | 0 | 0
|  | 457 | SUB | 767881132 | Montáž bodu záchytného systému do šikmé strechy se strešní krytinou falcovanou - O9.1, O9.2 | kus | 12 |  | 0 |  | 0 |  | 0 | 21 | 0 | 0
|  | 458 | SUB | 70921424 | kotvicí bod pro šikmé strechy s falcovanou krytinou - O9.1, O9.2 | kus | 12 |  | 0 |  | 0 |  | 0 | 21 | 0 | 0
|  | 459 | SUB | 767881161 | Montáž lana do nástavcu v záchytném systému poddajného kotvícího vedení - O9.3 | kus | 4 |  | 0 |  | 0 |  | 0 | 21 | 0 | 0
|  | 460 | SUB | 31452201 | nerezové lano urcené pro systémy s požadavkem na permanentní kotvicí vedení tl 8mm - O9.3 | m | 74.8 |  | 0 |  | 0 |  | 0 | 21 | 0 | 0
|  |  |  | Ztratné: | 10 |  | 6.8
|  | 461 | SUB | X253 | Z14 bazénový žebřík nerezový s plastovými stupni - šířka 1075 mm, výška 2625 mm | kus | 1 |  | 0 |  | 0 |  | 0 | 21 | 0 | 0
Kvilda, penzion/01_SO/SO.02/771_SO.02_01 | 4 |  | Podobjekt |  | 771_SO.02_01: Podlahy z dlaždic |  |  |  | 0 |  | 0 |  | 0 |  | 0 | 0
Kvilda, penzion/01_SO/SO.02/771_SO.02_01/D_084 | 5 |  | Oddíl |  | D_084: Podlahy z dlaždic |  |  |  | 0 |  | 0 |  | 0 |  | 0 | 0
|  | 462 | SUB | 771591112 | Izolace pod dlažbu nátěrem nebo stěrkou ve dvou vrstvách | m2 | 288.54 |  | 0 |  | 0 |  | 0 | 21 | 0 | 0
|  |  |  | Výkaz výměr: | –
85,670
–
202,870
|  | 463 | SUB | 771121011 | Náter penetracní na podlahu | m2 | 759.68 |  | 0 |  | 0 |  | 0 | 21 | 0 | 0
|  | 464 | SUB | 771574154 | Montáž podlah keramických velkoformátových hladkých lepených flexibilním lepidlem do 6 ks/m2 | m2 | 759.68 |  | 0 |  | 0 |  | 0 | 21 | 0 | 0
|  | 465 | SUB | 59761007 | dlažba velkoformátová keramická slinutá hladká do interiéru i exteriéru pres 4 do 6ks/m2 - společné prostory | m2 | 369.842 |  | 0 |  | 0 |  | 0 | 21 | 0 | 0
|  |  |  | Výkaz výměr: | –
85,670
85,670
–
106,730
75,580
68,240
|  |  |  | Ztratné: | 10 |  | 33.622
|  | 466 | SUB | 59761007 | dlažba velkoformátová keramická slinutá hladká do interiéru i exteriéru pres 4 do 6ks/m2 - ubytovací jednotky: chodba, koupelna, wc | m2 | 465.806 |  | 0 |  | 0 |  | 0 | 21 | 0 | 0
|  |  |  | Výkaz výměr: | –
–
38,890
39,630
33,170
–
38,800
37,250
32,850
220,590
–
29,130
29,890
23,680
21,880
–
26,720
25,690
22,860
23,020
202,870
|  |  |  | Ztratné: | 10 |  | 42.346
|  | 467 | SUB | 771474112 | Montáž soklů z dlaždic keramických rovných flexibilní lepidlo v do 90 mm | m | 447.36 |  | 0 |  | 0 |  | 0 | 21 | 0 | 0
|  |  |  | Výkaz výměr: | –
55,900
- 20,560
–
96,900
- 28,490
–
102,000
- 24,490
–
73,400
74,400
56,800
- 64,600
–
63,200
64,800
56,100
- 58,000
|  | 468 | SUB | 59761271 | sokl-dlažba keramická slinutá hladká do interiéru i exteriéru 600x72mm - společné prostory | kus | 317 |  | 0 |  | 0 |  | 0 | 21 | 0 | 0
|  |  |  | Výkaz výměr: | –
93,167
- 34,267
–
161,500
- 47,483
–
170,000
- 40,817
|  |  |  | Ztratné: | 4.9321 |  | 14.9
|  | 469 | SUB | 59761271 | sokl-dlažba keramická slinutá hladká do interiéru i exteriéru 600x72mm - ubytovací jednotky: chodba | kus | 221 |  | 0 |  | 0 |  | 0 | 21 | 0 | 0
|  |  |  | Výkaz výměr: | –
105,333
108,000
93,500
- 96,667
|  |  |  | Ztratné: | 5.1546 |  | 10.8333
|  | 470 | SUB | 771161021 | Montáž profilu ukoncujícího pro plynulý prechod (dlažby s kobercem apod.) | m | 152.2 |  | 0 |  | 0 |  | 0 | 21 | 0 | 0
|  | 471 | SUB | 55343118 | profil prechodový Al narážecí 40mm bronz - D1.02, D1.04 - D1.25 | m | 167.42 |  | 0 |  | 0 |  | 0 | 21 | 0 | 0
|  |  |  | Výkaz výměr: | –
152,200
|  |  |  | Ztratné: | 10 |  | 15.22
|  | 472 | SUB | 771274123 | Montáž obkladů stupnic z dlaždic protiskluzných keramických flexibilní lepidlo š do 300 mm | m | 247.14 |  | 0 |  | 0 |  | 0 | 21 | 0 | 0
|  | 473 | SUB | 771274232 | Montáž obkladů podstupnic z dlaždic hladkých keramických flexibilní lepidlo v do 200 mm | m | 247.14 |  | 0 |  | 0 |  | 0 | 21 | 0 | 0
|  |  |  | Výkaz výměr: | –
64,800
57,600
–
23,940
43,200
57,600
|  | 474 | SUB | 59761332 | schodovka protiskluzná šířky 600mm | kus | 433.125 |  | 0 |  | 0 |  | 0 | 21 | 0 | 0
|  |  |  | Výkaz výměr: | –
108,000
96,000
–
40,500
72,000
96,000
|  |  |  | Ztratné: | 5 |  | 20.625
|  | 475 | SUB | 59761007 | dlažba velkoformátová keramická slinutá hladká do interiéru i exteriéru pres 4 do 6ks/m2 | m2 | 51.8994 |  | 0 |  | 0 |  | 0 | 21 | 0 | 0
|  |  |  | Výkaz výměr: | –
49,428
|  |  |  | Ztratné: | 5 |  | 2.4714
Kvilda, penzion/01_SO/SO.02/775_SO.02_01 | 4 |  | Podobjekt |  | 775_SO.02_01: Podlahy drevené |  |  |  | 625707.9926 |  | 0 |  | 0 |  | 131398.6785 | 757106.6711
Kvilda, penzion/01_SO/SO.02/775_SO.02_01/D_086 | 5 |  | Oddíl |  | D_086: Podlahy drevené |  |  |  | 625707.9926 |  | 0 |  | 0 |  | 131398.6785 | 757106.6711
|  | 476 | SUB | 775591191 | Montáž podložky vyrovnávací a tlumící pro plovoucí podlahy | m2 | 1269.97 | 4.04 | 5130.6788 |  | 0 |  | 0 | 21 | 1077.4425 | 6208.1213
|  | 477 | SUB | 61155351 | podložka izolacní z penového PE 3mm | m2 | 1460.4655 | 24.24 | 35401.6837 |  | 0 |  | 0 | 21 | 7434.3536 | 42836.0373
|  |  |  | Ztratné: | 15 |  | 190.4955
|  | 478 | SUB | 775541114 | Montáž podlah plovoucích z lamel dýhovaných a laminovaných lepených v drážce š dílce do 190 mm | m2 | 1269.97 | 117.16 | 148789.6852 |  | 0 |  | 0 | 21 | 31245.8339 | 180035.5191
|  | 479 | SUB | 61198007 | podlaha plovoucí laminátová spoj zaklapnutím tř 32 tl 8mm | m2 | 1269.97 | 290.9505 | 369498.4 |  | 0 |  | 0 | 21 | 77594.664 | 447093.064
|  |  |  | Výkaz výměr: | –
–
193,240
183,750
178,840
106,610
–
164,760
180,640
163,570
98,560
|  | 480 | SUB | 775449121 | Montáž podlahové lišty | m | 1125.189 | 28.28 | 31820.3449 |  | 0 |  | 0 | 21 | 6682.2724 | 38502.6174
|  | 481 | SUB | X281 | lišta podlahová systémová | m | 1293.9673 | 27.1005 | 35067.2 |  | 0 |  | 0 | 21 | 7364.112 | 42431.312
|  |  |  | Výkaz výměr: | –
1 125,189
|  |  |  | Ztratné: | 15 |  | 168.7784
Kvilda, penzion/01_SO/SO.02/777_SO.02_01 | 4 |  | Podobjekt |  | 777_SO.02_01: Podlahy lité |  |  |  | 449558.676 |  | 0 |  | 0 |  | 94407.322 | 543965.998
Kvilda, penzion/01_SO/SO.02/777_SO.02_01/D_088 | 5 |  | Oddíl |  | D_088: Podlahy lité |  |  |  | 449558.676 |  | 0 |  | 0 |  | 94407.322 | 543965.998
|  | 482 | SUB | 777111111 | Vysátí podkladu pred provedením lité podlahy | m2 | 529.89 | 15.15 | 8027.8335 |  | 0 |  | 0 | 21 | 1685.845 | 9713.6785
|  | 483 | SUB | 777111123 | Strojní broušení podkladu pred provedením lité podlahy | m2 | 529.89 | 30.3 | 16055.667 |  | 0 |  | 0 | 21 | 3371.6901 | 19427.3571
|  | 484 | SUB | 777131111 | Penetracní epoxidový náter podlahy plnený pískem | m2 | 529.89 | 262.6 | 139149.114 |  | 0 |  | 0 | 21 | 29221.3139 | 168370.4279
|  | 485 | SUB | 777611155 | Zátežová vrstva parkovacích ploch plnená pískem | m2 | 529.89 | 237.35 | 125769.3915 |  | 0 |  | 0 | 21 | 26411.5722 | 152180.9637
|  | 486 | SUB | 777621151 | Krycí polyuretanový náter parkovacích ploch | m2 | 529.89 | 303 | 160556.67 |  | 0 |  | 0 | 21 | 33716.9007 | 194273.5707
|  |  |  | Výkaz výměr: | –
504,730
25,160
Kvilda, penzion/01_SO/SO.02/781_SO.02_01 | 4 |  | Podobjekt |  | 781_SO.02_01: Obklady keramické |  |  |  | 1316303.3475 |  | 0 |  | 0 |  | 276423.703 | 1592727.0504
Kvilda, penzion/01_SO/SO.02/781_SO.02_01/D_090 | 5 |  | Oddíl |  | D_090: Obklady keramické |  |  |  | 1316303.3475 |  | 0 |  | 0 |  | 276423.703 | 1592727.0504
|  | 487 | SUB | 781131112 | Izolace pod obklad nátěrem nebo stěrkou ve dvou vrstvách | m2 | 517.3945 | 154.5 | 79937.4502 |  | 0 |  | 0 | 21 | 16786.8646 | 96724.3148
|  |  |  | Výkaz výměr: | –
517,395
|  | 488 | SUB | 781121011 | Náter penetracní na stenu | m2 | 1034.789 | 15.45 | 15987.49 |  | 0 |  | 0 | 21 | 3357.3729 | 19344.863
|  | 489 | SUB | 781474153 | Montáž obkladu vnitrních keramických velkoformátových hladkých do 4 ks/m2 lepených flexibilním lepidlem | m2 | 1034.789 | 669.5 | 692791.2355 |  | 0 |  | 0 | 21 | 145486.1595 | 838277.395
|  | 490 | SUB | 59761002 | obklad velkoformátový keramický hladký pres 2 do 4ks/m2 - koupelny, wc | m2 | 1049.7443 | 463.5 | 486556.4831 |  | 0 |  | 0 | 21 | 102176.8614 | 588733.3445
|  |  |  | Výkaz výměr: | –
–
165,770
169,642
115,192
97,768
- 43,000
–
2,407
5,290
–
138,182
135,520
108,174
97,768
- 39,560
–
1,160
|  |  |  | Ztratné: | 10 |  | 95.4313
|  | 491 | SUB | 59761002 | obklad velkoformátový keramický hladký pres 2 do 4ks/m2 - sauna | m2 | 88.5236 | 463.5 | 41030.6886 |  | 0 |  | 0 | 21 | 8616.4446 | 49647.1332
|  |  |  | Výkaz výměr: | –
54,692
34,846
- 9,062
|  |  |  | Ztratné: | 10 |  | 8.0476
Kvilda, penzion/01_SO/SO.02/783_SO.02_01 | 4 |  | Podobjekt |  | 783_SO.02_01: Nátery |  |  |  | 337302.7562 |  | 0 |  | 0 |  | 70833.5788 | 408136.3351
Kvilda, penzion/01_SO/SO.02/783_SO.02_01/D_092 | 5 |  | Oddíl |  | D_092: Nátery |  |  |  | 337302.7562 |  | 0 |  | 0 |  | 70833.5788 | 408136.3351
|  | 492 | SUB | 783913151 | Penetracní syntetický náter hladkých betonových podlah | m2 | 314.47 | 111.1 | 34937.617 |  | 0 |  | 0 | 21 | 7336.8996 | 42274.5166
|  | 493 | SUB | 783917161 | Krycí dvojnásobný syntetický náter betonové podlahy | m2 | 314.47 | 126.25 | 39701.8375 |  | 0 |  | 0 | 21 | 8337.3859 | 48039.2234
|  |  |  | Výkaz výměr: | –
–
255,430
9,360
–
49,680
|  | 494 | SUB | 783813101 | Penetracní syntetický náter hladkých betonových povrchu | m2 | 1347.475 | 80.8 | 108875.98 |  | 0 |  | 0 | 21 | 22863.9558 | 131739.9358
|  | 495 | SUB | 783817101 | Krycí jednonásobný syntetický nátěr hladkých betonových povrchů | m2 | 1347.475 | 114.13 | 153787.3217 |  | 0 |  | 0 | 21 | 32295.3376 | 186082.6593
|  |  |  | Výkaz výměr: | –
199,400
–
93,030
96,650
–
379,600
282,555
76,480
–
219,760
Kvilda, penzion/01_SO/SO.02/784_SO.02_01 | 4 |  | Podobjekt |  | 784_SO.02_01: Malby |  |  |  | 414591.9828 |  | 0 |  | 0 |  | 87064.3164 | 501656.2992
Kvilda, penzion/01_SO/SO.02/784_SO.02_01/D_094 | 5 |  | Oddíl |  | D_094: Malby |  |  |  | 414591.9828 |  | 0 |  | 0 |  | 87064.3164 | 501656.2992
|  | 496 | SUB | 784181121 | Hloubková jednonásobná penetrace podkladu v místnostech výšky do 3,80 m | m2 | 4773.106 | 16.16 | 77133.3922 |  | 0 |  | 0 | 21 | 16198.0124 | 93331.4045
|  | 497 | SUB | 784221101 | Dvojnásobné bílé malby ze smesí za sucha dobre oteruvzdorných v místnostech do 3,80 m | m2 | 4773.106 | 70.7 | 337458.5907 |  | 0 |  | 0 | 21 | 70866.304 | 408324.8947
|  |  |  | Výkaz výměr: | –
968,518
968,518
–
–
760,050
732,240
505,710
–
187,777
135,044
–
- 249,400
- 11,760
–
756,000
732,240
512,730
–
199,670
148,990
–
- 241,230
–
- 518,311
–
108,202
–
46,636
3 804,588
Kvilda, penzion/01_SO/SO.02/900_SO.02_01 | 4 |  | Podobjekt |  | 900_SO.02_01: Technika prostredí staveb |  |  |  | 14281024.7 |  | 0 |  | 0 |  | 2999015.187 | 17280039.887
Kvilda, penzion/01_SO/SO.02/900_SO.02_01/D_096 | 5 |  | Oddíl |  | D_096: Technika prostredí staveb |  |  |  | 14281024.7 |  | 0 |  | 0 |  | 2999015.187 | 17280039.887
|  | 498 | SUB | X97 | Zdravotne technické instalace - Kanalizace | soubor | 1 | 2941542.5 | 2941542.5 |  | 0 |  | 0 | 21 | 617723.925 | 3559266.425
|  | 499 | SUB | X274 | Zdravotne technické instalace - Vodovod | soubor | 1 | 2214000.3 | 2214000.3 |  | 0 |  | 0 | 21 | 464940.063 | 2678940.363
|  | 500 | SUB | X98 | Ústrední vytápení - ÚT | soubor | 1 | 1944234.15 | 1944234.15 |  | 0 |  | 0 | 21 | 408289.1715 | 2352523.3215
|  | 501 | SUB | X99 | Vzduchotechnika - VZT | soubor | 1 | 1469189.4 | 1469189.4 |  | 0 |  | 0 | 21 | 308529.774 | 1777719.174
|  | 502 | SUB | X100 | Silnoproudé instalace a hromosvod | soubor | 1 | 3333578.4 | 3333578.4 |  | 0 |  | 0 | 21 | 700051.464 | 4033629.864
|  | 503 | SUB | X101 | Spolecná televizní anténa - STA | soubor | 1 | 455039.55 | 455039.55 |  | 0 |  | 0 | 21 | 95558.3055 | 550597.8555
|  | 504 | SUB | X102 | Strukturovaná kabeláž - SKS | soubor | 1 | 649426.05 | 649426.05 |  | 0 |  | 0 | 21 | 136379.4705 | 785805.5205
|  | 505 | SUB | X273 | Měření a regulace - MaR | soubor | 1 | 1274014.35 | 1274014.35 |  | 0 |  | 0 | 21 | 267543.0135 | 1541557.3635
Kvilda, penzion/01_SO/SO.03 | 3 |  | Objekt |  | SO.03: Vnitroareálové komunikace a zpevnené plochy, vnitroareálové osvetlení |  |  |  | 684165.3231 |  | 0 |  | 0 |  | 143674.7179 | 827840.041
Kvilda, penzion/01_SO/SO.03/004_SO.03 | 4 |  | Podobjekt |  | 004_SO.03: Vodorovné konstrukce |  |  |  | 60600 |  | 0 |  | 0 |  | 12726 | 73326
Kvilda, penzion/01_SO/SO.03/004_SO.03/D_099 | 5 |  | Oddíl |  | D_099: Schodištové konstrukce a rampy |  |  |  | 60600 |  | 0 |  | 0 |  | 12726 | 73326
|  | 506 | SUB | 434312251 | Schody z betonu prostého C 20/25 v operných zídkách | m | 6 | 10100 | 60600 |  | 0 |  | 0 | 21 | 12726 | 73326
|  |  |  | Výkaz výměr: | –
6,000
Kvilda, penzion/01_SO/SO.03/005_SO.03 | 4 |  | Podobjekt |  | 005_SO.03: Komunikace |  |  |  | 407140.494 |  | 0 |  | 0 |  | 85499.5037 | 492639.9977
Kvilda, penzion/01_SO/SO.03/005_SO.03/D_101 | 5 |  | Oddíl |  | D_101: Podkladní vrstvy komunikací, letišt a ploch |  |  |  | 235525.94 |  | 0 |  | 0 |  | 49460.4474 | 284986.3874
|  | 507 | SUB | 564751111 | Podklad z kameniva hrubého drceného vel. 32-63 mm tl 150 mm | m2 | 186.4 | 217.15 | 40476.76 |  | 0 |  | 0 | 21 | 8500.1196 | 48976.8796
|  | 508 | SUB | 564730111 | Podklad z kameniva hrubého drceného vel. 16-32 mm tl 100 mm | m2 | 186.4 | 161.6 | 30122.24 |  | 0 |  | 0 | 21 | 6325.6704 | 36447.9104
|  | 509 | SUB | 564851111 | Podklad ze šterkodrte ŠD tl 150 mm | m2 | 516.4 | 191.9 | 99097.16 |  | 0 |  | 0 | 21 | 20810.4036 | 119907.5636
|  |  |  | Výkaz výměr: | –
383,400
–
133,000
|  | 510 | SUB | 565155121 | Asfaltový beton vrstva podkladní ACP 16 (obalované kamenivo OKS) tl 70 mm š přes 3 m | m2 | 191.7 | 343.4 | 65829.78 |  | 0 |  | 0 | 21 | 13824.2538 | 79654.0338
Kvilda, penzion/01_SO/SO.03/005_SO.03/D_102 | 5 |  | Oddíl |  | D_102: Kryty pozemních komunikací letišt a ploch z kameniva nebo živicné |  |  |  | 104677.915 |  | 0 |  | 0 |  | 21982.3621 | 126660.2771
|  | 511 | SUB | 571907118 | Posyp krytu kamenivem drceným nebo teženým do 70 kg/m2 | m2 | 186.4 | 116.15 | 21650.36 |  | 0 |  | 0 | 21 | 4546.5756 | 26196.9356
|  |  |  | Výkaz výměr: | –
186,400
|  | 512 | SUB | 573111112 | Postřik živičný infiltrační s posypem z asfaltu množství 1 kg/m2 | m2 | 191.7 | 55.55 | 10648.935 |  | 0 |  | 0 | 21 | 2236.2763 | 12885.2113
|  | 513 | SUB | 573231106 | Postřik živičný spojovací ze silniční emulze v množství 0,30 kg/m2 | m2 | 191.7 | 35.35 | 6776.595 |  | 0 |  | 0 | 21 | 1423.0849 | 8199.6799
|  | 514 | SUB | 577134141 | Asfaltový beton vrstva obrusná ACO 11 (ABS) tř. I tl 40 mm š přes 3 m z modifikovaného asfaltu | m2 | 191.7 | 328.25 | 62925.525 |  | 0 |  | 0 | 21 | 13214.3602 | 76139.8852
|  |  |  | Výkaz výměr: | –
167,000
–
24,700
|  | 515 | SUB | 571908111 | Kryt vymývaným dekoračním kamenivem (kačírkem) tl 200 mm | m2 | 10.6 | 252.5 | 2676.5 |  | 0 |  | 0 | 21 | 562.065 | 3238.565
|  |  |  | Výkaz výměr: | –
10,600
Kvilda, penzion/01_SO/SO.03/005_SO.03/D_103 | 5 |  | Oddíl |  | D_103: Kryty pozemních komunikací, letišt a ploch dláždených (predlažby) |  |  |  | 66936.639 |  | 0 |  | 0 |  | 14056.6942 | 80993.3332
|  | 516 | SUB | 596211111 | Kladení zámkové dlažby komunikací pro peší tl 60 mm skupiny A pl do 100 m2 | m2 | 133 | 255.53 | 33985.49 |  | 0 |  | 0 | 21 | 7136.9529 | 41122.4429
|  | 517 | SUB | 59245016 | dlažba tvar ctverec betonová 100x100x60mm prírodní | m2 | 146.3 | 225.23 | 32951.149 |  | 0 |  | 0 | 21 | 6919.7413 | 39870.8903
|  |  |  | Výkaz výměr: | –
133,000
|  |  |  | Ztratné: | 10 |  | 13.3
Kvilda, penzion/01_SO/SO.03/009_SO.03 | 4 |  | Podobjekt |  | 009_SO.03: Ostatní konstrukce a práce |  |  |  | 152224.574 |  | 0 |  | 0 |  | 31967.1605 | 184191.7345
Kvilda, penzion/01_SO/SO.03/009_SO.03/D_105 | 5 |  | Oddíl |  | D_105: Doplnující konstrukce a práce pozemních komunikací, letišt a ploch |  |  |  | 152224.574 |  | 0 |  | 0 |  | 31967.1605 | 184191.7345
|  | 518 | SUB | 919735113 | Řezání stávajícího živičného krytu hl do 150 mm | m | 57.7 | 112.11 | 6468.747 |  | 0 |  | 0 | 21 | 1358.4369 | 7827.1839
|  |  |  | Výkaz výměr: | –
57,700
|  | 519 | SUB | 916231213 | Osazení chodníkového obrubníku betonového stojatého s bocní operou do lože z betonu prostého | m | 23.5 | 161.6 | 3797.6 |  | 0 |  | 0 | 21 | 797.496 | 4595.096
|  | 520 | SUB | 59217016 | obrubník betonový chodníkový 1000x80x250mm | m | 25.85 | 80.8 | 2088.68 |  | 0 |  | 0 | 21 | 438.6228 | 2527.3028
|  |  |  | Výkaz výměr: | –
23,500
|  |  |  | Ztratné: | 10 |  | 2.35
|  | 521 | SUB | 916131213 | Osazení silnicního obrubníku betonového stojatého s bocní operou do lože z betonu prostého | m | 89.05 | 171.7 | 15289.885 |  | 0 |  | 0 | 21 | 3210.8758 | 18500.7608
|  | 522 | SUB | 59217031 | obrubník betonový silniční 1000x150x250mm | m | 97.955 | 242.4 | 23744.292 |  | 0 |  | 0 | 21 | 4986.3013 | 28730.5933
|  |  |  | Výkaz výměr: | –
89,050
|  |  |  | Ztratné: | 10 |  | 8.905
|  | 523 | SUB | 916241213 | Osazení obrubníku kamenného stojatého s boční opěrou do lože z betonu prostého | m | 34.2 | 191.9 | 6562.98 |  | 0 |  | 0 | 21 | 1378.2258 | 7941.2058
|  | 524 | SUB | 58380007 | obrubník kamenný žulový přímý 150x250mm - OP6 | m | 37.62 | 1212 | 45595.44 |  | 0 |  | 0 | 21 | 9575.0424 | 55170.4824
|  |  |  | Výkaz výměr: | –
34,200
|  |  |  | Ztratné: | 10 |  | 3.42
|  | 525 | SUB | X247 | Chodníkový obrubník kovový skrytý - K12 | m | 137.7 | 353.5 | 48676.95 |  | 0 |  | 0 | 21 | 10222.1595 | 58899.1095
Kvilda, penzion/01_SO/SO.03/099_SO.03 | 4 |  | Podobjekt |  | 099_SO.03: Presun hmot HSV |  |  |  | 64200.2551 |  | 0 |  | 0 |  | 13482.0536 | 77682.3087
Kvilda, penzion/01_SO/SO.03/099_SO.03/D_107 | 5 |  | Oddíl |  | D_107: Presun hmot HSV |  |  |  | 64200.2551 |  | 0 |  | 0 |  | 13482.0536 | 77682.3087
|  | 526 | SUB | 998223011 | Presun hmot pro pozemní komunikace s krytem dláždeným | t | 373.9095 | 171.7 | 64200.2551 |  | 0 |  | 0 | 21 | 13482.0536 | 77682.3087
Kvilda, penzion/02_ZTI | 2 |  | Skupina objektů |  | 02_ZTI: Kanalizace |  |  |  | 2803469.898 |  | 0 |  | 0 |  | 588728.6786 | 3392198.5766
Kvilda, penzion/02_ZTI/ 01_Kanalizace | 3 |  | Objekt |  | 01_Kanalizace: Kanalizace - 1PP |  |  |  | 388471.998 |  | 0 |  | 0 |  | 81579.1196 | 470051.1176
Kvilda, penzion/02_ZTI/ 01_Kanalizace/01_1PP_KAN | 4 |  | Podobjekt |  | 01_1PP_KAN: Splašková kanalizace |  |  |  | 354291.998 |  | 0 |  | 0 |  | 74401.3196 | 428693.3176
Kvilda, penzion/02_ZTI/ 01_Kanalizace/01_1PP_KAN/01_1PP_KAN | 5 |  | Oddíl |  | 01_1PP_KAN: Zemní práce |  |  |  | 0 |  | 0 |  | 0 |  | 0 | 0
|  | 8 | SUB | 8. | Výkopy od stávajícího terénu | m3 | 88 |  | 0 |  | 0 |  | 0 | 21 | 0 | 0
|  | 9 | SUB | 9. | Příložné pažení a rozepření stěn rýh hl do 2 m | m2 | 144 |  | 0 |  | 0 |  | 0 | 21 | 0 | 0
|  | 10 | SUB | 10. | Zásyp výkopu zeminou k upravenému terénu | m3 | 100 |  | 0 |  | 0 |  | 0 | 21 | 0 | 0
|  | 11 | SUB | 11. | Obsyp písčitou (prohozenou) zeminou | m3 | 18 |  | 0 |  | 0 |  | 0 | 21 | 0 | 0
|  | 12 | SUB | 12. | Podkladní písek | m3 | 4 |  | 0 |  | 0 |  | 0 | 21 | 0 | 0
|  | 13 | SUB | 13. | Odvoz přebytečného výkopku | m3 | 31 |  | 0 |  | 0 |  | 0 | 21 | 0 | 0
Kvilda, penzion/02_ZTI/ 01_Kanalizace/01_1PP_KAN/02_1PP_KAN | 5 |  | Oddíl |  | 02_1PP_KAN: Potrubí vnější splaškové kanalizace |  |  |  | 28764 |  | 0 |  | 0 |  | 6040.44 | 34804.44
|  | 14 | SUB | 14. | Potrubí kanalizační hrdlové svodné PVC - KG, SN8, DN200 vč. tvarovek, dodávky a montáže | m | 36 | 799 | 28764 |  | 0 |  | 0 | 21 | 6040.44 | 34804.44
Kvilda, penzion/02_ZTI/ 01_Kanalizace/01_1PP_KAN/03_1PP_KAN | 5 |  | Oddíl |  | 03_1PP_KAN: Šachty |  |  |  | 0 |  | 0 |  | 0 |  | 0 | 0
|  | 15 | SUB | 15. | Šachta d0,6m, hl. 1,5m s pochozím, vodotěsným poklopem | ks | 1 |  | 0 |  | 0 |  | 0 | 21 | 0 | 0
|  | 16 | SUB | 16. | Šachta d0,6m, hl. 3,7m s pochozím poklopem | ks | 1 |  | 0 |  | 0 |  | 0 | 21 | 0 | 0
Kvilda, penzion/02_ZTI/ 01_Kanalizace/01_1PP_KAN/04_1PP_KAN | 5 |  | Oddíl |  | 04_1PP_KAN: Potrubí vnitřní splaškové kanalizace |  |  |  | 38226 |  | 0 |  | 0 |  | 8027.46 | 46253.46
|  | 17 | SUB | 17. | Potrubí kanalizační hrdlové svodné PP - HT DN125 vč. tvarovek, dodávky a montáže | m | 69 | 554 | 38226 |  | 0 |  | 0 | 21 | 8027.46 | 46253.46
Kvilda, penzion/02_ZTI/ 01_Kanalizace/01_1PP_KAN/05_1PP_KAN | 5 |  | Oddíl |  | 05_1PP_KAN: Potrubí ležaté splaškové kanalizace pod podlahou 1.PP |  |  |  | 83789 |  | 0 |  | 0 |  | 17595.69 | 101384.69
|  | 18 | SUB | 18. | Potrubí kanalizační hrdlové svodné PP - PVC DN110 vč. tvarovek, dodávky a montáže | m | 7 | 1032 | 7224 |  | 0 |  | 0 | 21 | 1517.04 | 8741.04
|  | 19 | SUB | 19. | Potrubí kanalizační hrdlové svodné PP - PVC DN125 vč. tvarovek, dodávky a montáže | m | 43 | 1474 | 63382 |  | 0 |  | 0 | 21 | 13310.22 | 76692.22
|  | 20 | SUB | 20. | Potrubí kanalizační hrdlové svodné PP - PVC DN160 vč. tvarovek, dodávky a montáže | m | 2 | 2002 | 4004 |  | 0 |  | 0 | 21 | 840.84 | 4844.84
|  | 21 | SUB | 21. | Potrubí kanalizační hrdlové svodné PP - PVC DN200 vč. tvarovek, dodávky a montáže | m | 3 | 2735 | 8205 |  | 0 |  | 0 | 21 | 1723.05 | 9928.05
|  | 22 | SUB | 22. | čistící tvarovka s hladkým koncem ba plastové potrubí DN110 | ks | 2 | 487 | 974 |  | 0 |  | 0 | 21 | 204.54 | 1178.54
|  | 23 | SUB | 23. | Pachotěsný poklop 600x600, pojezdný B125 | ks | 2 |  | 0 |  | 0 |  | 0 | 21 | 0 | 0
Kvilda, penzion/02_ZTI/ 01_Kanalizace/01_1PP_KAN/06_1PP_KAN | 5 |  | Oddíl |  | 06_1PP_KAN: Potrubí, výtlak od kalových čerpadel |  |  |  | 5002.998 |  | 0 |  | 0 |  | 1050.6296 | 6053.6276
|  | 24 | SUB | 24. | Potrubí výtlačné PE d63 vč. tvarovek, dodávky a montáže | m | 7 | 714.714 | 5002.998 |  | 0 |  | 0 | 21 | 1050.6296 | 6053.6276
Kvilda, penzion/02_ZTI/ 01_Kanalizace/01_1PP_KAN/07_1PP_KAN | 5 |  | Oddíl |  | 07_1PP_KAN: Zařizovací předměty |  |  |  | 69607 |  | 0 |  | 0 |  | 14617.47 | 84224.47
|  | 25 | SUB | 25. | Závěsná výlevka včetně mřížky a konstrukce k upevnění výlevky | ks | 1 | 9870 | 9870 |  | 0 |  | 0 | 21 | 2072.7 | 11942.7
|  | 26 | SUB | 26. | Zápachová uzávěrka pro pračku podomítková - HL400 | ks | 2 | 633 | 1266 |  | 0 |  | 0 | 21 | 265.86 | 1531.86
|  | 27 | SUB | 27. | Umyvadlo, barva bílá, polosloup, sifon chrom | ks | 1 | 2471 | 2471 |  | 0 |  | 0 | 21 | 518.91 | 2989.91
|  | 28 | SUB | 28. | Umývátko, barva bílá, polosloup, sifon chrom | ks | 1 | 2230 | 2230 |  | 0 |  | 0 | 21 | 468.3 | 2698.3
|  | 29 | SUB | 29. | Sprchová vanička, barva bílá, sifon s odpadní výpustí, včetně sprchového koutu | ks | 3 | 15221 | 45663 |  | 0 |  | 0 | 21 | 9589.23 | 55252.23
|  | 30 | SUB | 30. | Závěsné WC, diturvitové prkénko, barva bílá, instalační modul pro předstěnovou montáž včetně děleného splach. tlačítka | ks | 1 | 8107 | 8107 |  | 0 |  | 0 | 21 | 1702.47 | 9809.47
Kvilda, penzion/02_ZTI/ 01_Kanalizace/01_1PP_KAN/08_1PP_KAN | 5 |  | Oddíl |  | 08_1PP_KAN: Izolace a požární prostupy |  |  |  | 0 |  | 0 |  | 0 |  | 0 | 0
|  | 31 | SUB | 31. | Protipožární těsnění průchodů instalací přes požární úseky dle čl. 6.2.1. ČSN 730810 (7/2005) a čl. 7.5.8 ČSN EN 13501-2 :2004 | kpl | 1 |  | 0 |  | 0 |  | 0 | 21 | 0 | 0
Kvilda, penzion/02_ZTI/ 01_Kanalizace/01_1PP_KAN/09_1PP_KAN | 5 |  | Oddíl |  | 09_1PP_KAN: Zařízení čerpadla |  |  |  | 128903 |  | 0 |  | 0 |  | 27069.63 | 155972.63
|  | 32 | SUB | 32. | Čerpací stanice splaškových vod z 1.PP fy.Techneau, typ Star Z270 vystrojená dvěma kalovými čerpadly jetly 0,55kW 1,7; (zadavatel umožňuje použití i jiného rovnocenného výrobku) | kpl | 1 | 128903 | 128903 |  | 0 |  | 0 | 21 | 27069.63 | 155972.63
Kvilda, penzion/02_ZTI/ 01_Kanalizace/02_1PP_KAN | 4 |  | Podobjekt |  | 02_1PP_KAN: Kanalizace ostatní |  |  |  | 34180 |  | 0 |  | 0 |  | 7177.8 | 41357.8
Kvilda, penzion/02_ZTI/ 01_Kanalizace/02_1PP_KAN/10_OST_KAN | 5 |  | Oddíl |  | 10_OST_KAN: Ostatní |  |  |  | 34180 |  | 0 |  | 0 |  | 7177.8 | 41357.8
|  | 33 | SUB | 33. | Zkoušky těsnosti | kpl | 1 | 3680 | 3680 |  | 0 |  | 0 | 21 | 772.8 | 4452.8
|  | 34 | SUB | 34. | Montážní plošiny, lešení, pomocné konstrukce pro výstavbu | kpl | 1 |  | 0 |  | 0 |  | 0 | 21 | 0 | 0
|  | 35 | SUB | 35. | Doplňkový materiál (spoje, tvarovky, upevňovací materiál, ..) | kpl | 1 | 8500 | 8500 |  | 0 |  | 0 | 21 | 1785 | 10285
|  | 36 | SUB | 36. | Stavební přípomoce | kpl | 1 | 12000 | 12000 |  | 0 |  | 0 | 21 | 2520 | 14520
|  | 37 | SUB | 37. | Dokumentace skutečného provedení, dokumenty potřebné pro kolaudační řízení | kpl | 1 | 10000 | 10000 |  | 0 |  | 0 | 21 | 2100 | 12100
Kvilda, penzion/02_ZTI/ 02_Kanalizace | 3 |  | Objekt |  | 02_Kanalizace: Kanalizace - A |  |  |  | 1258216.9 |  | 0 |  | 0 |  | 264225.549 | 1522442.449
Kvilda, penzion/02_ZTI/ 02_Kanalizace/ 01_A_KAN | 4 |  | Podobjekt |  | 01_A_KAN: Splašková kanalizace |  |  |  | 1207616.9 |  | 0 |  | 0 |  | 253599.549 | 1461216.449
Kvilda, penzion/02_ZTI/ 02_Kanalizace/ 01_A_KAN/07_A_KAN | 5 |  | Oddíl |  | 07_A_KAN: Zařizovací předměty |  |  |  | 963169 |  | 0 |  | 0 |  | 202265.49 | 1165434.49
|  | 1470 | SUB | 12. | Umyvadlo, barva bílá, polosloup, sifon chrom | ks | 24 | 2471 | 59304 |  | 0 |  | 0 | 21 | 12453.84 | 71757.84
|  | 1471 | SUB | 13. | Umývátko, barva bílá, polosloup, sifon chrom | ks | 2 | 2230 | 4460 |  | 0 |  | 0 | 21 | 936.6 | 5396.6
|  | 1472 | SUB | 14. | Sprchová vanička, barva bílá, sifon s odpadní výpustí, včetně sprchového koutu | ks | 27 | 24644 | 665388 |  | 0 |  | 0 | 21 | 139731.48 | 805119.48
|  | 1473 | SUB | 15. | Závěsné WC, diturvitové prkénko, barva bílá, instalační modul pro předstěnovou montáž včetně děleného splach. tlačítka | ks | 25 | 8107 | 202675 |  | 0 |  | 0 | 21 | 42561.75 | 245236.75
|  | 1474 | SUB | 16. | Zápachová uzávěrka pro pračku podomítková - HL400 | ks | 24 | 633 | 15192 |  | 0 |  | 0 | 21 | 3190.32 | 18382.32
|  | 1475 | SUB | 17. | Záslepka DN 50 - příprava pro dřez a myčku | ks | 19 | 850 | 16150 |  | 0 |  | 0 | 21 | 3391.5 | 19541.5
Kvilda, penzion/02_ZTI/ 02_Kanalizace/ 01_A_KAN/08_A_KAN | 5 |  | Oddíl |  | 08_A_KAN: Izolace a požární prostupy |  |  |  | 3920 |  | 0 |  | 0 |  | 823.2 | 4743.2
|  | 1477 | SUB | 19. | Tepelná izolace svodné splaškové kanalizace Isover (zadavatel umožňuje použití i jiného rovnocenného výrobku) Isotech (zadavatel umožňuje použití i jiného rovnocenného výrobku), tl. 20,0 mm | m | 16 | 245 | 3920 |  | 0 |  | 0 | 21 | 823.2 | 4743.2
|  | 1478 | SUB | 20. | Protipožární těsnění průchodů instalací přes požární úseky dle čl. 6.2.1. ČSN 730810 (7/2005) a čl. 7.5.8 ČSN EN 13501-2 :2004 | kpl | 1 |  | 0 |  | 0 |  | 0 | 21 | 0 | 0
Kvilda, penzion/02_ZTI/ 02_Kanalizace/ 01_A_KAN/10_A_KAN | 5 |  | Oddíl |  | 10_A_KAN: Plastové připojovací potrubí Wavin, typ PP-HT - vč. tvarovek (byty) |  |  |  | 58438 |  | 0 |  | 0 |  | 12271.98 | 70709.98
|  | 1466 | SUB | 8. | Potrubí kanalizační hrdlové připojovací PP - HT DN50 vč. tvarovek, dodávky a montáže | m | 115 | 266 | 30590 |  | 0 |  | 0 | 21 | 6423.9 | 37013.9
|  | 1467 | SUB | 9. | Potrubí kanalizační hrdlové připojovací PP - HT DN75 vč. tvarovek, dodávky a montáže | m | 14 | 332 | 4648 |  | 0 |  | 0 | 21 | 976.08 | 5624.08
|  | 1468 | SUB | 10. | Potrubí kanalizační hrdlové připojovací PP - HT DN110 vč. tvarovek, dodávky a montáže | m | 50 | 464 | 23200 |  | 0 |  | 0 | 21 | 4872 | 28072
Kvilda, penzion/02_ZTI/ 02_Kanalizace/ 01_A_KAN/11_A_KAN | 5 |  | Oddíl |  | 11_A_KAN: Plastové potrubí Wavin - odhlučněné, typ Skolan-dB - vč. tvarovek (Svislá odpadní potrubí) |  |  |  | 177129.9 |  | 0 |  | 0 |  | 37197.279 | 214327.179
|  | 1469 | SUB | 11. | Potrubí kanalizační hrdlové svislé PP - Skolan (zadavatel umožňuje použití i jiného rovnocenného výrobku) dB DN110 vč. tvarovek, dodávky a montáže - tiché potrubí | m | 150 | 1180.866 | 177129.9 |  | 0 |  | 0 | 21 | 37197.279 | 214327.179
Kvilda, penzion/02_ZTI/ 02_Kanalizace/ 01_A_KAN/12_A_KAN | 5 |  | Oddíl |  | 12_A_KAN: Armatury |  |  |  | 4960 |  | 0 |  | 0 |  | 1041.6 | 6001.6
|  | 1476 | SUB | 18. | Ventilační hlavice DN110 | ks | 8 | 620 | 4960 |  | 0 |  | 0 | 21 | 1041.6 | 6001.6
Kvilda, penzion/02_ZTI/ 02_Kanalizace/ 02_A_KAN | 4 |  | Podobjekt |  | 02_A_KAN: Kanalizace ostatní |  |  |  | 50600 |  | 0 |  | 0 |  | 10626 | 61226
Kvilda, penzion/02_ZTI/ 02_Kanalizace/ 02_A_KAN/10_OST_KAN | 5 |  | Oddíl |  | 10_OST_KAN: Ostatní |  |  |  | 50600 |  | 0 |  | 0 |  | 10626 | 61226
|  | 1479 | SUB | 21. | Zkoušky těsnosti | kpl | 1 | 7600 | 7600 |  | 0 |  | 0 | 21 | 1596 | 9196
|  | 1480 | SUB | 22. | Montážní plošiny, lešení, pomocné konstrukce pro výstavbu | kpl | 1 |  | 0 |  | 0 |  | 0 | 21 | 0 | 0
|  | 1481 | SUB | 23. | Doplňkový materiál (spoje, tvarovky, upevňovací materiál, ..) | kpl | 1 | 15000 | 15000 |  | 0 |  | 0 | 21 | 3150 | 18150
|  | 1482 | SUB | 24. | Stavební přípomoce | kpl | 1 | 18000 | 18000 |  | 0 |  | 0 | 21 | 3780 | 21780
|  | 1483 | SUB | 25. | Dokumentace skutečného provedení, dokumenty potřebné pro kolaudační řízení | kpl | 1 | 10000 | 10000 |  | 0 |  | 0 | 21 | 2100 | 12100
Kvilda, penzion/02_ZTI/ 03_Kanalizace | 3 |  | Objekt |  | 03_Kanalizace: Kanalizace B |  |  |  | 1029421 |  | 0 |  | 0 |  | 216178.41 | 1245599.41
Kvilda, penzion/02_ZTI/ 03_Kanalizace/ 01_B_KAN | 4 |  | Podobjekt |  | 01_B_KAN: Splašková kanalizace |  |  |  | 979121 |  | 0 |  | 0 |  | 205615.41 | 1184736.41
Kvilda, penzion/02_ZTI/ 03_Kanalizace/ 01_B_KAN/07_B_KAN | 5 |  | Oddíl |  | 07_B_KAN: Zařizovací předměty |  |  |  | 735491 |  | 0 |  | 0 |  | 154453.11 | 889944.11
|  | 1473 | SUB | 15. | Závěsné WC, diturvitové prkénko, barva bílá, instalační modul pro předstěnovou montáž včetně děleného splach. tlačítka | ks | 20 | 8107 | 162140 |  | 0 |  | 0 | 21 | 34049.4 | 196189.4
|  | 1472 | SUB | 14. | Sprchová vanička, barva bílá, sifon s odpadní výpustí, včetně sprchového koutu | ks | 20 | 24644 | 492880 |  | 0 |  | 0 | 21 | 103504.8 | 596384.8
|  | 1471 | SUB | 13. | Umývátko, barva bílá, polosloup, sifon chrom | ks | 3 | 2230 | 6690 |  | 0 |  | 0 | 21 | 1404.9 | 8094.9
|  | 1470 | SUB | 12. | Umyvadlo, barva bílá, polosloup, sifon chrom | ks | 20 | 2471 | 49420 |  | 0 |  | 0 | 21 | 10378.2 | 59798.2
|  | 1474 | SUB | 16. | Zápachová uzávěrka pro pračku podomítková - HL400 | ks | 17 | 633 | 10761 |  | 0 |  | 0 | 21 | 2259.81 | 13020.81
|  | 1475 | SUB | 17. | Záslepka DN 50 - příprava pro dřez a myčku | ks | 16 | 850 | 13600 |  | 0 |  | 0 | 21 | 2856 | 16456
Kvilda, penzion/02_ZTI/ 03_Kanalizace/ 01_B_KAN/08_B_KAN | 5 |  | Oddíl |  | 08_B_KAN: Izolace a požární prostupy |  |  |  | 4410 |  | 0 |  | 0 |  | 926.1 | 5336.1
|  | 1478 | SUB | 20. | Protipožární těsnění průchodů instalací přes požární úseky dle čl. 6.2.1. ČSN 730810 (7/2005) a čl. 7.5.8 ČSN EN 13501-2 :2004 | kpl | 1 |  | 0 |  | 0 |  | 0 | 21 | 0 | 0
|  | 1477 | SUB | 19. | Tepelná izolace svodné splaškové kanalizace Isover (zadavatel umožňuje použití i jiného rovnocenného výrobku) Isotech (zadavatel umožňuje použití i jiného rovnocenného výrobku), tl. 20,0 mm | m | 18 | 245 | 4410 |  | 0 |  | 0 | 21 | 926.1 | 5336.1
Kvilda, penzion/02_ZTI/ 03_Kanalizace/ 01_B_KAN/10_B_KAN | 5 |  | Oddíl |  | 10_B_KAN: Plastové připojovací potrubí Wavin, typ PP-HT - vč. tvarovek (byty) |  |  |  | 50800 |  | 0 |  | 0 |  | 10668 | 61468
|  | 1468 | SUB | 10. | Potrubí kanalizační hrdlové připojovací PP - HT DN110 vč. tvarovek, dodávky a montáže | m | 46 | 464 | 21344 |  | 0 |  | 0 | 21 | 4482.24 | 25826.24
|  | 1467 | SUB | 9. | Potrubí kanalizační hrdlové připojovací PP - HT DN75 vč. tvarovek, dodávky a montáže | m | 7 | 332 | 2324 |  | 0 |  | 0 | 21 | 488.04 | 2812.04
|  | 1466 | SUB | 8. | Potrubí kanalizační hrdlové připojovací PP - HT DN50 vč. tvarovek, dodávky a montáže | m | 102 | 266 | 27132 |  | 0 |  | 0 | 21 | 5697.72 | 32829.72
Kvilda, penzion/02_ZTI/ 03_Kanalizace/ 01_B_KAN/11_B_KAN | 5 |  | Oddíl |  | 11_B_KAN: Plastové potrubí Wavin - odhlučněné, typ Skolan-dB - vč. tvarovek (Svislá odpadní potrubí) |  |  |  | 182840 |  | 0 |  | 0 |  | 38396.4 | 221236.4
|  | 1469 | SUB | 11. | Potrubí kanalizační hrdlové svislé PP - Skolan (zadavatel umožňuje použití i jiného rovnocenného výrobku) dB DN110 vč. tvarovek, dodávky a montáže - tiché potrubí | m | 160 | 1142.75 | 182840 |  | 0 |  | 0 | 21 | 38396.4 | 221236.4
Kvilda, penzion/02_ZTI/ 03_Kanalizace/ 01_B_KAN/12_B_KAN | 5 |  | Oddíl |  | 12_B_KAN: Armatury |  |  |  | 5580 |  | 0 |  | 0 |  | 1171.8 | 6751.8
|  | 1476 | SUB | 18. | Ventilační hlavice DN110 | ks | 9 | 620 | 5580 |  | 0 |  | 0 | 21 | 1171.8 | 6751.8
Kvilda, penzion/02_ZTI/ 03_Kanalizace/ 02_B_KAN | 4 |  | Podobjekt |  | 02_B_KAN: Kanalizace ostatní |  |  |  | 50300 |  | 0 |  | 0 |  | 10563 | 60863
Kvilda, penzion/02_ZTI/ 03_Kanalizace/ 02_B_KAN/10_OST_KAN | 5 |  | Oddíl |  | 10_OST_KAN: Ostatní |  |  |  | 50300 |  | 0 |  | 0 |  | 10563 | 60863
|  | 1479 | SUB | 21. | Zkoušky těsnosti | kpl | 1 | 7300 | 7300 |  | 0 |  | 0 | 21 | 1533 | 8833
|  | 1483 | SUB | 25. | Dokumentace skutečného provedení, dokumenty potřebné pro kolaudační řízení | kpl | 1 | 10000 | 10000 |  | 0 |  | 0 | 21 | 2100 | 12100
|  | 1482 | SUB | 24. | Stavební přípomoce | kpl | 1 | 18000 | 18000 |  | 0 |  | 0 | 21 | 3780 | 21780
|  | 1481 | SUB | 23. | Doplňkový materiál (spoje, tvarovky, upevňovací materiál, ..) | kpl | 1 | 15000 | 15000 |  | 0 |  | 0 | 21 | 3150 | 18150
|  | 1480 | SUB | 22. | Montážní plošiny, lešení, pomocné konstrukce pro výstavbu | kpl | 1 |  | 0 |  | 0 |  | 0 | 21 | 0 | 0
Kvilda, penzion/02_ZTI/ 04_Kanalizace | 3 |  | Objekt |  | 04_Kanalizace: Ostatní náklady |  |  |  | 127360 |  | 0 |  | 0 |  | 26745.6 | 154105.6
Kvilda, penzion/02_ZTI/ 04_Kanalizace/04_KAN | 4 |  | Podobjekt |  | 04_KAN: Ostatní náklady |  |  |  | 127360 |  | 0 |  | 0 |  | 26745.6 | 154105.6
Kvilda, penzion/02_ZTI/ 04_Kanalizace/04_KAN/10_OST_KAN | 5 |  | Oddíl |  | 10_OST_KAN: Ostatní |  |  |  | 127360 |  | 0 |  | 0 |  | 26745.6 | 154105.6
|  | 1 | SUB | 1. | projektové práce, inženýring, apod. | kpl | 1 |  | 0 |  | 0 |  | 0 | 21 | 0 | 0
|  | 2 | SUB | 2. | geodetické práce, pasportizace, kalibrace, apod. | kpl | 1 |  | 0 |  | 0 |  | 0 | 21 | 0 | 0
|  | 3 | SUB | 3. | zařízení staveniště | kpl | 1 |  | 0 |  | 0 |  | 0 | 21 | 0 | 0
|  | 4 | SUB | 4. | bourací práce | kpl | 1 |  | 0 |  | 0 |  | 0 | 21 | 0 | 0
|  | 5 | SUB | 5. | poplatky (DIR, pronájem pozemků, apod.) | kpl | 1 |  | 0 |  | 0 |  | 0 | 21 | 0 | 0
|  | 6 | SUB | 6. | pojištění (nad rámec běžného pojištění zhotovitele) | kpl | 1 |  | 0 |  | 0 |  | 0 | 21 | 0 | 0
|  | 7 | SUB | 7. | ostatní náklady, režie, zkoušky, revize, atd. | kpl | 1 | 127360 | 127360 |  | 0 |  | 0 | 21 | 26745.6 | 154105.6
Kvilda, penzion/03_ZTI | 2 |  | Skupina objektů |  | 03_ZTI: Vnitřní vodovod |  |  |  | 2089886 |  | 0 |  | 0 |  | 438876.06 | 2528762.06
Kvilda, penzion/03_ZTI/01_Vnitřní vod | 3 |  | Objekt |  | 01_Vnitřní vod: Rozvody v 1PP |  |  |  | 712824 |  | 0 |  | 0 |  | 149693.04 | 862517.04
Kvilda, penzion/03_ZTI/01_Vnitřní vod/01_PP_VOD | 4 |  | Podobjekt |  | 01_PP_VOD: Potrubí |  |  |  | 321067 |  | 0 |  | 0 |  | 67424.07 | 388491.07
Kvilda, penzion/03_ZTI/01_Vnitřní vod/01_PP_VOD/01_1PP_VOD | 5 |  | Oddíl |  | 01_1PP_VOD: Plastové potrubí WAVIN, Fiber Baselt Plus rovody pod stropem - TV+CIR vč. tvarovek |  |  |  | 151382 |  | 0 |  | 0 |  | 31790.22 | 183172.22
|  | 78 | SUB | 5. | D 16 | m | 6 | 256 | 1536 |  | 0 |  | 0 | 21 | 322.56 | 1858.56
|  | 79 | SUB | 6. | D 20 | m | 130 | 301 | 39130 |  | 0 |  | 0 | 21 | 8217.3 | 47347.3
|  | 80 | SUB | 7. | D 25 | m | 90 | 360 | 32400 |  | 0 |  | 0 | 21 | 6804 | 39204
|  | 81 | SUB | 8. | D 32 | m | 83 | 425 | 35275 |  | 0 |  | 0 | 21 | 7407.75 | 42682.75
|  | 82 | SUB | 9. | D 40 | m | 7 | 548 | 3836 |  | 0 |  | 0 | 21 | 805.56 | 4641.56
|  | 83 | SUB | 10. | D 50 | m | 53 | 677 | 35881 |  | 0 |  | 0 | 21 | 7535.01 | 43416.01
|  | 84 | SUB | 11. | D 63 | m | 4 | 831 | 3324 |  | 0 |  | 0 | 21 | 698.04 | 4022.04
Kvilda, penzion/03_ZTI/01_Vnitřní vod/01_PP_VOD/02_VOD | 5 |  | Oddíl |  | 02_VOD: Plastové potrubí WAVIN, Koncept EVO PP-RCT rozvody pod stropem 1PP - SV |  |  |  | 87949 |  | 0 |  | 0 |  | 18469.29 | 106418.29
|  | 85 | SUB | 12. | D 16 | m | 6 | 236 | 1416 |  | 0 |  | 0 | 21 | 297.36 | 1713.36
|  | 86 | SUB | 13. | D 20 | m | 19 | 261 | 4959 |  | 0 |  | 0 | 21 | 1041.39 | 6000.39
|  | 87 | SUB | 14. | D 25 | m | 19 | 281 | 5339 |  | 0 |  | 0 | 21 | 1121.19 | 6460.19
|  | 88 | SUB | 15. | D 32 | m | 67 | 330 | 22110 |  | 0 |  | 0 | 21 | 4643.1 | 26753.1
|  | 89 | SUB | 16. | D 40 | m | 22 | 395 | 8690 |  | 0 |  | 0 | 21 | 1824.9 | 10514.9
|  | 90 | SUB | 17. | D 50 | m | 39 | 518 | 20202 |  | 0 |  | 0 | 21 | 4242.42 | 24444.42
|  | 91 | SUB | 18. | D 63 | m | 39 | 647 | 25233 |  | 0 |  | 0 | 21 | 5298.93 | 30531.93
Kvilda, penzion/03_ZTI/01_Vnitřní vod/01_PP_VOD/03_1PP_VOD | 5 |  | Oddíl |  | 03_1PP_VOD: Ocelové pozinkované potrubí požárního vodovodu vč. tvarovek a izolací |  |  |  | 81736 |  | 0 |  | 0 |  | 17164.56 | 98900.56
|  | 92 | SUB | 19. | DN40 | m | 73 | 600 | 43800 |  | 0 |  | 0 | 21 | 9198 | 52998
|  | 93 | SUB | 20. | DN25 | m | 16 | 496 | 7936 |  | 0 |  | 0 | 21 | 1666.56 | 9602.56
|  | 94 | SUB | 21. | Protipožární těsnění průchodů instalací přes požární úseky dle čl. 6.2.1. ČSN 730810 (7/2005) a čl. 7.5.8 ČSN EN 13501-2 :2004 | kpl | 1 |  | 0 |  | 0 |  | 0 | 21 | 0 | 0
|  | 95 | SUB | 22. | Doplňkový materiál (spoje, tvarovky, upevňovací materiál, ..) | kpl | 1 | 30000 | 30000 |  | 0 |  | 0 | 21 | 6300 | 36300
Kvilda, penzion/03_ZTI/01_Vnitřní vod/02_PP_VOD | 4 |  | Podobjekt |  | 02_PP_VOD: Izolace potrubí |  |  |  | 89881 |  | 0 |  | 0 |  | 18875.01 | 108756.01
Kvilda, penzion/03_ZTI/01_Vnitřní vod/02_PP_VOD/02_1PP_VOD | 5 |  | Oddíl |  | 02_1PP_VOD: Izolace potrubí |  |  |  | 89881 |  | 0 |  | 0 |  | 18875.01 | 108756.01
|  | 96 | SUB | 23. | Izolace návleková z pěněného PE, tl. 9 mm, prům. D 16 | m | 12 | 44 | 528 |  | 0 |  | 0 | 21 | 110.88 | 638.88
|  | 97 | SUB | 24. | Izolace minerální vlna s Al folií, tl. 20 mm, prům. D 20 | m | 19 | 99 | 1881 |  | 0 |  | 0 | 21 | 395.01 | 2276.01
|  | 98 | SUB | 25. | Izolace minerální vlna s Al folií, tl. 20 mm, prům. D 25 | m | 19 | 102 | 1938 |  | 0 |  | 0 | 21 | 406.98 | 2344.98
|  | 99 | SUB | 26. | Izolace minerální vlna s Al folií, tl. 20 mm, prům. D 32 | m | 67 | 106 | 7102 |  | 0 |  | 0 | 21 | 1491.42 | 8593.42
|  | 100 | SUB | 27. | Izolace minerální vlna s Al folií, tl. 20 mm, prům. D 40 | m | 22 | 116 | 2552 |  | 0 |  | 0 | 21 | 535.92 | 3087.92
|  | 101 | SUB | 28. | Izolace minerální vlna s Al folií, tl. 20 mm, prům. D 50 | m | 39 | 126 | 4914 |  | 0 |  | 0 | 21 | 1031.94 | 5945.94
|  | 102 | SUB | 29. | Izolace minerální vlna s Al folií, tl. 20 mm, prům. D 63 | m | 39 | 138 | 5382 |  | 0 |  | 0 | 21 | 1130.22 | 6512.22
|  | 103 | SUB | 30. | Izolace minerální vlna s Al folií, tl. 30 mm, prům. D 20 | m | 130 | 122 | 15860 |  | 0 |  | 0 | 21 | 3330.6 | 19190.6
|  | 104 | SUB | 31. | Izolace minerální vlna s Al folií, tl. 30 mm, prům. D 25 | m | 90 | 127 | 11430 |  | 0 |  | 0 | 21 | 2400.3 | 13830.3
|  | 105 | SUB | 32. | Izolace minerální vlna s Al folií, tl. 40 mm, prům. D 32 | m | 83 | 154 | 12782 |  | 0 |  | 0 | 21 | 2684.22 | 15466.22
|  | 106 | SUB | 33. | Izolace minerální vlna s Al folií, tl. 50 mm, prům. D 40 | m | 7 | 192 | 1344 |  | 0 |  | 0 | 21 | 282.24 | 1626.24
|  | 107 | SUB | 34. | Izolace minerální vlna s Al folií, tl. 50 mm, prům. D 50 | m | 53 | 204 | 10812 |  | 0 |  | 0 | 21 | 2270.52 | 13082.52
|  | 108 | SUB | 35. | Izolace minerální vlna s Al folií, tl. 50 mm, prům. D 63 | m | 4 | 216 | 864 |  | 0 |  | 0 | 21 | 181.44 | 1045.44
|  | 109 | SUB | 36. | Izolace minerální vlna s Al folií, tl. 30 mm, prům. DN 25 | m | 15 | 132 | 1980 |  | 0 |  | 0 | 21 | 415.8 | 2395.8
|  | 110 | SUB | 37. | Izolace minerální vlna s Al folií, tl. 30 mm, prům. DN 40 | m | 73 | 144 | 10512 |  | 0 |  | 0 | 21 | 2207.52 | 12719.52
Kvilda, penzion/03_ZTI/01_Vnitřní vod/03_PP_VOD | 4 |  | Podobjekt |  | 03_PP_VOD: Armatury |  |  |  | 196148 |  | 0 |  | 0 |  | 41191.08 | 237339.08
Kvilda, penzion/03_ZTI/01_Vnitřní vod/03_PP_VOD/03_PP_VOD | 5 |  | Oddíl |  | 03_PP_VOD: Armatury |  |  |  | 153254 |  | 0 |  | 0 |  | 32183.34 | 185437.34
|  | 111 | SUB | 38. | mísící baterie páková nástěnná, chrom ( výlevka ) | ks | 1 | 1702 | 1702 |  | 0 |  | 0 | 21 | 357.42 | 2059.42
|  | 112 | SUB | 39. | mísící baterie stojánková páková, chrom (umyvadlo) | ks | 1 | 1255 | 1255 |  | 0 |  | 0 | 21 | 263.55 | 1518.55
|  | 113 | SUB | 40. | mísící baterie stojánková páková, chrom (umývátko) | ks | 1 | 1255 | 1255 |  | 0 |  | 0 | 21 | 263.55 | 1518.55
|  | 114 | SUB | 41. | rohový ventil se zpětnou klapkou pro napojení AP | ks | 2 | 320 | 640 |  | 0 |  | 0 | 21 | 134.4 | 774.4
|  | 115 | SUB | 42. | mísící baterie sprchová páková nástěnná s ruční sprchou, chrom | kpl | 3 | 1538 | 4614 |  | 0 |  | 0 | 21 | 968.94 | 5582.94
|  | 117 | SUB | 43. | kulový kohout KK DN15 vč. VK | ks | 28 | 216 | 6048 |  | 0 |  | 0 | 21 | 1270.08 | 7318.08
|  | 118 | SUB | 44. | kulový kohout KK DN20 vč. VK | ks | 10 | 284 | 2840 |  | 0 |  | 0 | 21 | 596.4 | 3436.4
|  | 119 | SUB | 45. | kulový kohout KK DN25 vč. VK | ks | 25 | 383 | 9575 |  | 0 |  | 0 | 21 | 2010.75 | 11585.75
|  | 120 | SUB | 46. | kulový kohout KK DN32 vč. VK | ks | 4 | 519 | 2076 |  | 0 |  | 0 | 21 | 435.96 | 2511.96
|  | 121 | SUB | 47. | kulový kohout KK DN40 vč. VK | ks | 5 | 712 | 3560 |  | 0 |  | 0 | 21 | 747.6 | 4307.6
|  | 122 | SUB | 48. | kulový kohout KK DN50 vč. VK | ks | 6 | 996 | 5976 |  | 0 |  | 0 | 21 | 1254.96 | 7230.96
|  | 123 | SUB | 49. | zpětná klapka typ EA DN40 podle ČSN EN1717 | ks | 1 | 4750 | 4750 |  | 0 |  | 0 | 21 | 997.5 | 5747.5
|  | 124 | SUB | 50. | vyvažovací ventil Oventrop Aquastrom C DN 15; (zadavatel umožňuje použití i jiného rovnocenného výrobku) | ks | 20 | 2557 | 51140 |  | 0 |  | 0 | 21 | 10739.4 | 61879.4
|  | 125 | SUB | 51. | Zpětná kplapka DN15 | ks | 1 | 143 | 143 |  | 0 |  | 0 | 21 | 30.03 | 173.03
|  | 126 | SUB | 52. | Zpětná kplapka DN50 | ks | 1 | 668 | 668 |  | 0 |  | 0 | 21 | 140.28 | 808.28
|  | 127 | SUB | 53. | Vodoměr DN25, Qp=10 m3/hod, se sběrnicí M-Bus | ks | 1 | 9500 | 9500 |  | 0 |  | 0 | 21 | 1995 | 11495
|  | 128 | SUB | 54. | Manometr 0-10bar, vč. manometrické smyčky a uzávěru | ks | 1 | 1820 | 1820 |  | 0 |  | 0 | 21 | 382.2 | 2202.2
|  | 129 | SUB | 55. | Pojistný ventil DN20, OP=8,0 bar | ks | 1 | 650 | 650 |  | 0 |  | 0 | 21 | 136.5 | 786.5
|  | 130 | SUB | 56. | Termostatický směšovací ventil Hydronics Systém, T10 DN50, Kv=16,3; (zadavatel umožňuje použití i jiného rovnocenného výrobku) | ks | 1 | 36257 | 36257 |  | 0 |  | 0 | 21 | 7613.97 | 43870.97
|  | 131 | SUB | 57. | Cirkulační čerpadlo TUV, fy. Grndfos, typ Alpha1 25-40 N; (zadavatel umožňuje použití i jiného rovnocenného výrobku) | ks | 1 | 8785 | 8785 |  | 0 |  | 0 | 21 | 1844.85 | 10629.85
Kvilda, penzion/03_ZTI/01_Vnitřní vod/03_PP_VOD/04_1PP_VOD | 5 |  | Oddíl |  | 04_1PP_VOD: Přívod vody do strojovny UT |  |  |  | 42894 |  | 0 |  | 0 |  | 9007.74 | 51901.74
|  | 132 | SUB | 58. | ventil na hadici DN20 | ks | 1 | 225 | 225 |  | 0 |  | 0 | 21 | 47.25 | 272.25
|  | 133 | SUB | 59. | kulový kohout KK DN20 | ks | 1 | 203 | 203 |  | 0 |  | 0 | 21 | 42.63 | 245.63
|  | 134 | SUB | 60. | zpětná armatura BA DN20 | ks | 1 | 10620 | 10620 |  | 0 |  | 0 | 21 | 2230.2 | 12850.2
|  | 135 | SUB | 61. | vodoměr pro kotelnu Q1,5 | ks | 1 | 1120 | 1120 |  | 0 |  | 0 | 21 | 235.2 | 1355.2
|  | 136 | SUB | 62. | kulový kohout KK DN20 vč. VK | ks | 1 | 284 | 284 |  | 0 |  | 0 | 21 | 59.64 | 343.64
|  | 137 | SUB | 63. | Doplňkový a montážní materiál | kpl | 1 | 15000 | 15000 |  | 0 |  | 0 | 21 | 3150 | 18150
|  | 138 | SUB | 64. | Hydrantová souprava D19 s tvarově stálou hadicí dl. 30 m Q = 0,3 l/s | kpl | 2 | 7721 | 15442 |  | 0 |  | 0 | 21 | 3242.82 | 18684.82
Kvilda, penzion/03_ZTI/01_Vnitřní vod/04_PP_VOD | 4 |  | Podobjekt |  | 04_PP_VOD: Přidání položky |  |  |  | 105728 |  | 0 |  | 0 |  | 22202.88 | 127930.88
Kvilda, penzion/03_ZTI/01_Vnitřní vod/04_PP_VOD/10_1PP_VOD | 5 |  | Oddíl |  | 10_1PP_VOD: Přidání položky |  |  |  | 105728 |  | 0 |  | 0 |  | 22202.88 | 127930.88
|  | 233 | SUB |  | Vodovodní výustka DN 15 | kus | 16 | 194 | 3104 |  | 0 |  | 0 | 21 | 651.84 | 3755.84
|  | 234 | SUB |  | Nástěnka PPR D 20x1/2“ | kus | 16 | 145 | 2320 |  | 0 |  | 0 | 21 | 487.2 | 2807.2
|  | 235 | SUB |  | Přechod PPR D 20x1/2“ | ks | 78 | 123 | 9594 |  | 0 |  | 0 | 21 | 2014.74 | 11608.74
|  | 236 | SUB |  | Přechod PPR D 25x3/4“ | ks | 28 | 135 | 3780 |  | 0 |  | 0 | 21 | 793.8 | 4573.8
|  | 237 | SUB |  | Přechod PPR D 32x1“ | ks | 50 | 215 | 10750 |  | 0 |  | 0 | 21 | 2257.5 | 13007.5
|  | 238 | SUB |  | Přechod PPR D 40x5/4“ | ks | 8 | 384 | 3072 |  | 0 |  | 0 | 21 | 645.12 | 3717.12
|  | 239 | SUB |  | Přechod PPR D 50x6/4“ | ks | 12 | 518 | 6216 |  | 0 |  | 0 | 21 | 1305.36 | 7521.36
|  | 240 | SUB |  | Přechod PPR D 63x2“ | ks | 16 | 768 | 12288 |  | 0 |  | 0 | 21 | 2580.48 | 14868.48
|  | 241 | SUB |  | Tlaková zkouška vodovodu | m | 606 | 13 | 7878 |  | 0 |  | 0 | 21 | 1654.38 | 9532.38
|  | 242 | SUB |  | Proplach a desinfekce vodovodu | m | 606 | 21 | 12726 |  | 0 |  | 0 | 21 | 2672.46 | 15398.46
|  | 243 | SUB |  | Přípomocné práce | hod | 80 | 300 | 24000 |  | 0 |  | 0 | 21 | 5040 | 29040
|  | 244 | SUB |  | PD skutečného provedení | sou | 1 | 10000 | 10000 |  | 0 |  | 0 | 21 | 2100 | 12100
Kvilda, penzion/03_ZTI/02_Vnitřní vod | 3 |  | Objekt |  | 02_Vnitřní vod: Rozvody v nadzemních podlažích - objekt A |  |  |  | 686976 |  | 0 |  | 0 |  | 144264.96 | 831240.96
Kvilda, penzion/03_ZTI/02_Vnitřní vod/01_A_VOD | 4 |  | Podobjekt |  | 01_A_VOD: Potrubí |  |  |  | 234514 |  | 0 |  | 0 |  | 49247.94 | 283761.94
Kvilda, penzion/03_ZTI/02_Vnitřní vod/01_A_VOD/05_A_VOD | 5 |  | Oddíl |  | 05_A_VOD: Plastové potrubí WAVIN, Koncept EVO PP-RCT - SV v bytech vč. tvarovek |  |  |  | 74787 |  | 0 |  | 0 |  | 15705.27 | 90492.27
|  | 139 | SUB | 5. | D 16 | m | 53 | 236 | 12508 |  | 0 |  | 0 | 21 | 2626.68 | 15134.68
|  | 140 | SUB | 6. | D 20 | m | 86 | 261 | 22446 |  | 0 |  | 0 | 21 | 4713.66 | 27159.66
|  | 141 | SUB | 7. | D 25 | m | 103 | 281 | 28943 |  | 0 |  | 0 | 21 | 6078.03 | 35021.03
|  | 142 | SUB | 8. | D 32 | m | 33 | 330 | 10890 |  | 0 |  | 0 | 21 | 2286.9 | 13176.9
Kvilda, penzion/03_ZTI/02_Vnitřní vod/01_A_VOD/06_A_VOD | 5 |  | Oddíl |  | 06_A_VOD: Plastové potrubí WAVIN, Koncept EVO PP-RCT - TV v bytech vč. tvarovek |  |  |  | 62370 |  | 0 |  | 0 |  | 13097.7 | 75467.7
|  | 143 | SUB | 9. | D 16 | m | 90 | 256 | 23040 |  | 0 |  | 0 | 21 | 4838.4 | 27878.4
|  | 144 | SUB | 10. | D 20 | m | 35 | 301 | 10535 |  | 0 |  | 0 | 21 | 2212.35 | 12747.35
|  | 145 | SUB | 11. | D 25 | m | 67 | 360 | 24120 |  | 0 |  | 0 | 21 | 5065.2 | 29185.2
|  | 146 | SUB | 12. | D 32 | m | 11 | 425 | 4675 |  | 0 |  | 0 | 21 | 981.75 | 5656.75
Kvilda, penzion/03_ZTI/02_Vnitřní vod/01_A_VOD/07_A_VOD | 5 |  | Oddíl |  | 07_A_VOD: Plastové potrubí WAVIN, Fiber Basalt Plus stoupačky - TV+CIR vč. tvarovek |  |  |  | 41677 |  | 0 |  | 0 |  | 8752.17 | 50429.17
|  | 147 | SUB | 13. | D 20 | m | 71 | 256 | 18176 |  | 0 |  | 0 | 21 | 3816.96 | 21992.96
|  | 148 | SUB | 14. | D 25 | m | 41 | 301 | 12341 |  | 0 |  | 0 | 21 | 2591.61 | 14932.61
|  | 149 | SUB | 15. | D 32 | m | 31 | 360 | 11160 |  | 0 |  | 0 | 21 | 2343.6 | 13503.6
Kvilda, penzion/03_ZTI/02_Vnitřní vod/01_A_VOD/08_A_VOD | 5 |  | Oddíl |  | 08_A_VOD: Plastové potrubí WAVIN, Koncept EVO PP-RCT stoupačky - SV |  |  |  | 13192 |  | 0 |  | 0 |  | 2770.32 | 15962.32
|  | 150 | SUB | 16. | D 25 | m | 27 | 281 | 7587 |  | 0 |  | 0 | 21 | 1593.27 | 9180.27
|  | 151 | SUB | 17. | D 32 | m | 11 | 330 | 3630 |  | 0 |  | 0 | 21 | 762.3 | 4392.3
|  | 152 | SUB | 18. | D 40 | m | 5 | 395 | 1975 |  | 0 |  | 0 | 21 | 414.75 | 2389.75
Kvilda, penzion/03_ZTI/02_Vnitřní vod/01_A_VOD/09_A_VOD | 5 |  | Oddíl |  | 09_A_VOD: Ocelové pozinkované potrubí požárního vodovodu vč. tvarovek a izolací |  |  |  | 42488 |  | 0 |  | 0 |  | 8922.48 | 51410.48
|  | 153 | SUB | 19. | DN25 | m | 3 | 496 | 1488 |  | 0 |  | 0 | 21 | 312.48 | 1800.48
|  | 154 | SUB | 20. | DN40 | m | 10 | 600 | 6000 |  | 0 |  | 0 | 21 | 1260 | 7260
|  | 155 | SUB | 21. | Protipožární těsnění průchodů instalací přes požární úseky dle čl. 6.2.1. ČSN 730810 (7/2005) a čl. 7.5.8 ČSN EN 13501-2 :2004 | kpl | 1 |  | 0 |  | 0 |  | 0 | 21 | 0 | 0
|  | 156 | SUB | 22. | Doplňkový materiál (spoje, tvarovky, upevňovací materiál, ..) | kpl | 1 | 35000 | 35000 |  | 0 |  | 0 | 21 | 7350 | 42350
Kvilda, penzion/03_ZTI/02_Vnitřní vod/02_A_VOD | 4 |  | Podobjekt |  | 02_A_VOD: Izolace potrubí |  |  |  | 48713 |  | 0 |  | 0 |  | 10229.73 | 58942.73
Kvilda, penzion/03_ZTI/02_Vnitřní vod/02_A_VOD/02_A_VOD | 5 |  | Oddíl |  | 02_A_VOD: Izolace potrubí |  |  |  | 48713 |  | 0 |  | 0 |  | 10229.73 | 58942.73
|  | 157 | SUB | 23. | Izolace návleková z pěněného PE, tl. 9 mm, prům. D 16 | m | 143 | 44 | 6292 |  | 0 |  | 0 | 21 | 1321.32 | 7613.32
|  | 158 | SUB | 24. | Izolace návleková z pěněného PE, tl. 9 mm, prům. D 20 | m | 121 | 49 | 5929 |  | 0 |  | 0 | 21 | 1245.09 | 7174.09
|  | 159 | SUB | 25. | Izolace návleková z pěněného PE, tl. 9 mm, prům. D 25 | m | 170 | 54 | 9180 |  | 0 |  | 0 | 21 | 1927.8 | 11107.8
|  | 160 | SUB | 26. | Izolace návleková z pěněného PE, tl. 9 mm, prům. D 32 | m | 44 | 72 | 3168 |  | 0 |  | 0 | 21 | 665.28 | 3833.28
|  | 161 | SUB | 27. | Izolace minerální vlna s Al folií, tl. 20 mm, prům. D 25 | m | 27 | 102 | 2754 |  | 0 |  | 0 | 21 | 578.34 | 3332.34
|  | 162 | SUB | 28. | Izolace minerální vlna s Al folií, tl. 20 mm, prům. D 32 | m | 11 | 106 | 1166 |  | 0 |  | 0 | 21 | 244.86 | 1410.86
|  | 163 | SUB | 29. | Izolace minerální vlna s Al folií, tl. 20 mm, prům. D 40 | m | 5 | 116 | 580 |  | 0 |  | 0 | 21 | 121.8 | 701.8
|  | 164 | SUB | 30. | Izolace minerální vlna s Al folií, tl. 30 mm, prům. D 20 | m | 71 | 122 | 8662 |  | 0 |  | 0 | 21 | 1819.02 | 10481.02
|  | 165 | SUB | 31. | Izolace minerální vlna s Al folií, tl. 30 mm, prům. D 25 | m | 41 | 127 | 5207 |  | 0 |  | 0 | 21 | 1093.47 | 6300.47
|  | 166 | SUB | 32. | Izolace minerální vlna s Al folií, tl. 40 mm, prům. D 32 | m | 31 | 154 | 4774 |  | 0 |  | 0 | 21 | 1002.54 | 5776.54
|  | 167 | SUB | 33. | Izolace plstěná / pás, tl. 2 mm - prům. DN 20-DN40 | m | 13 | 77 | 1001 |  | 0 |  | 0 | 21 | 210.21 | 1211.21
Kvilda, penzion/03_ZTI/02_Vnitřní vod/03_A_VOD | 4 |  | Podobjekt |  | 03_A_VOD: Armatury |  |  |  | 252306 |  | 0 |  | 0 |  | 52984.26 | 305290.26
Kvilda, penzion/03_ZTI/02_Vnitřní vod/03_A_VOD/03_A_VOD | 5 |  | Oddíl |  | 03_A_VOD: Armatury |  |  |  | 252306 |  | 0 |  | 0 |  | 52984.26 | 305290.26
|  | 168 | SUB | 34. | bytový vodoměr SV ( Q=1,5 m3/h) s M-bus sbernicí pro dálkový odečet | ks | 20 | 1870 | 37400 |  | 0 |  | 0 | 21 | 7854 | 45254
|  | 169 | SUB | 35. | bytový vodoměr TV ( Q=1,5 m3/h) s M-bus sbernicí pro dálkový odečet | ks | 23 | 1870 | 43010 |  | 0 |  | 0 | 21 | 9032.1 | 52042.1
|  | 170 | SUB | 36. | bytový uzávěr KK DN15 | ks | 2 | 160 | 320 |  | 0 |  | 0 | 21 | 67.2 | 387.2
|  | 171 | SUB | 37. | bytový uzávěr KK DN20 | ks | 32 | 221 | 7072 |  | 0 |  | 0 | 21 | 1485.12 | 8557.12
|  | 172 | SUB |  | bytový uzávěr KK D40 | ks | 0 | 462 | 0 |  | 0 |  | 0 | 21 | 0 | 0
|  | 173 | SUB |  | bytový uzávěr KK D50 | ks | 0 | 647 | 0 |  | 0 |  | 0 | 21 | 0 | 0
|  | 174 | SUB | 38. | bytový uzávěr KK DN25 | ks | 9 | 888 | 7992 |  | 0 |  | 0 | 21 | 1678.32 | 9670.32
|  | 175 | SUB | 39. | uzávěr pro hydrant D19/20, KK DN25 | ks | 3 | 319 | 957 |  | 0 |  | 0 | 21 | 200.97 | 1157.97
|  | 176 | SUB | 40. | mísící baterie stojánková páková, chrom (umyvadlo) | ks | 24 | 1255 | 30120 |  | 0 |  | 0 | 21 | 6325.2 | 36445.2
|  | 177 | SUB | 41. | mísící baterie stojánková páková, chrom (umývátko) | ks | 2 | 1255 | 2510 |  | 0 |  | 0 | 21 | 527.1 | 3037.1
|  | 178 | SUB | 42. | mísící baterie sprchová páková nástěnná s ruční sprchou, chrom | kpl | 27 | 1538 | 41526 |  | 0 |  | 0 | 21 | 8720.46 | 50246.46
|  | 179 | SUB | 43. | rohové ventily (pro napojení stojánkových bateriíí) | ks | 52 | 218 | 11336 |  | 0 |  | 0 | 21 | 2380.56 | 13716.56
|  | 180 | SUB | 44. | rohový ventil pro napojení WC součást dodávky závěsného systému | ks | 25 |  | 0 |  | 0 |  | 0 | 21 | 0 | 0
|  | 181 | SUB | 45. | rohový ventil se zpětnou klapkou pro napojení AP | ks | 24 | 320 | 7680 |  | 0 |  | 0 | 21 | 1612.8 | 9292.8
|  | 182 | SUB | 46. | příprava pro napojení dřezu a myčky | ks | 20 | 860 | 17200 |  | 0 |  | 0 | 21 | 3612 | 20812
|  | 183 | SUB | 47. | tlaková hadice ( dl. 0,5 m ) | ks | 52 | 135 | 7020 |  | 0 |  | 0 | 21 | 1474.2 | 8494.2
|  | 184 | SUB | 48. | Doplňkový a montážní materiál | kpl | 1 | 15000 | 15000 |  | 0 |  | 0 | 21 | 3150 | 18150
|  | 185 | SUB | 49. | 1NP-3.NP Hydrantová souprava D19 s tvarově stálou hadicí dl. 30 m Q = 0,3 l/s | kpl | 3 | 7721 | 23163 |  | 0 |  | 0 | 21 | 4864.23 | 28027.23
Kvilda, penzion/03_ZTI/02_Vnitřní vod/04_A_VOD | 4 |  | Podobjekt |  | 04_A_VOD: Přidání položky |  |  |  | 151443 |  | 0 |  | 0 |  | 31803.03 | 183246.03
Kvilda, penzion/03_ZTI/02_Vnitřní vod/04_A_VOD/10_A_VOD | 5 |  | Oddíl |  | 10_A_VOD : Přidání položky |  |  |  | 151443 |  | 0 |  | 0 |  | 31803.03 | 183246.03
|  | 245 | SUB |  | Vodovodní výustka DN 15 | kus | 193 | 194 | 37442 |  | 0 |  | 0 | 21 | 7862.82 | 45304.82
|  | 246 | SUB |  | Nástěnka PPR D 20x1/2“ | kus | 193 | 145 | 27985 |  | 0 |  | 0 | 21 | 5876.85 | 33861.85
|  | 247 | SUB |  | Přechod PPR D 20x1/2“ | ks | 4 | 123 | 492 |  | 0 |  | 0 | 21 | 103.32 | 595.32
|  | 248 | SUB |  | Přechod PPR D 25x3/4“ | ks | 64 | 135 | 8640 |  | 0 |  | 0 | 21 | 1814.4 | 10454.4
|  | 249 | SUB |  | Přechod PPR D 32x1“ | ks | 18 | 215 | 3870 |  | 0 |  | 0 | 21 | 812.7 | 4682.7
|  | 250 | SUB |  | Přechod PPR S PM D 20x3/4“ | ks | 86 | 186 | 15996 |  | 0 |  | 0 | 21 | 3359.16 | 19355.16
|  | 251 | SUB |  | Tlaková zkouška vodovodu | m | 677 | 13 | 8801 |  | 0 |  | 0 | 21 | 1848.21 | 10649.21
|  | 252 | SUB |  | Proplach a desinfekce vodovodu | m | 677 | 21 | 14217 |  | 0 |  | 0 | 21 | 2985.57 | 17202.57
|  | 253 | SUB |  | Přípomocné práce | hod | 80 | 300 | 24000 |  | 0 |  | 0 | 21 | 5040 | 29040
|  | 254 | SUB |  | PD skutečného provedení | sou | 1 | 10000 | 10000 |  | 0 |  | 0 | 21 | 2100 | 12100
Kvilda, penzion/03_ZTI/03_Vnitřní vod | 3 |  | Objekt |  | 03_Vnitřní vod: Rozvody v nadzemních podlažích - objekt B |  |  |  | 601136 |  | 0 |  | 0 |  | 126238.56 | 727374.56
Kvilda, penzion/03_ZTI/03_Vnitřní vod/01_B_VOD | 4 |  | Podobjekt |  | 01_B_VOD: Potrubí |  |  |  | 223135 |  | 0 |  | 0 |  | 46858.35 | 269993.35
Kvilda, penzion/03_ZTI/03_Vnitřní vod/01_B_VOD/05_B_VOD | 5 |  | Oddíl |  | 05_B_VOD: Plastové potrubí WAVIN, Koncept EVO PP-RCT - SV v bytech vč. tvarovek |  |  |  | 74787 |  | 0 |  | 0 |  | 15705.27 | 90492.27
|  | 186 | SUB | 5. | D 16 | m | 53 | 236 | 12508 |  | 0 |  | 0 | 21 | 2626.68 | 15134.68
|  | 187 | SUB | 6. | D 20 | m | 86 | 261 | 22446 |  | 0 |  | 0 | 21 | 4713.66 | 27159.66
|  | 188 | SUB | 7. | D 25 | m | 103 | 281 | 28943 |  | 0 |  | 0 | 21 | 6078.03 | 35021.03
|  | 189 | SUB | 8. | D 32 | m | 33 | 330 | 10890 |  | 0 |  | 0 | 21 | 2286.9 | 13176.9
Kvilda, penzion/03_ZTI/03_Vnitřní vod/01_B_VOD/06_B_VOD | 5 |  | Oddíl |  | 06_B_VOD: Plastové potrubí WAVIN, Koncept EVO PP-RCT - TV v bytech vč. tvarovek |  |  |  | 62370 |  | 0 |  | 0 |  | 13097.7 | 75467.7
|  | 190 | SUB | 9. | D 16 | m | 90 | 256 | 23040 |  | 0 |  | 0 | 21 | 4838.4 | 27878.4
|  | 191 | SUB | 10. | D 20 | m | 35 | 301 | 10535 |  | 0 |  | 0 | 21 | 2212.35 | 12747.35
|  | 192 | SUB | 11. | D 25 | m | 67 | 360 | 24120 |  | 0 |  | 0 | 21 | 5065.2 | 29185.2
|  | 193 | SUB | 12. | D 32 | m | 11 | 425 | 4675 |  | 0 |  | 0 | 21 | 981.75 | 5656.75
Kvilda, penzion/03_ZTI/03_Vnitřní vod/01_B_VOD/07_B_VOD | 5 |  | Oddíl |  | 07_B_VOD: Plastové potrubí WAVIN, Fiber Basalt Plus stoupačky - TV+CIR vč. tvarovek |  |  |  | 49306 |  | 0 |  | 0 |  | 10354.26 | 59660.26
|  | 194 | SUB | 13. | D 20 | m | 71 | 301 | 21371 |  | 0 |  | 0 | 21 | 4487.91 | 25858.91
|  | 195 | SUB | 14. | D 25 | m | 41 | 360 | 14760 |  | 0 |  | 0 | 21 | 3099.6 | 17859.6
|  | 196 | SUB | 15. | D 32 | m | 31 | 425 | 13175 |  | 0 |  | 0 | 21 | 2766.75 | 15941.75
Kvilda, penzion/03_ZTI/03_Vnitřní vod/01_B_VOD/08_B_VOD | 5 |  | Oddíl |  | 08_B_VOD: Plastové potrubí WAVIN, Koncept EVO PP-RCT stoupačky - SV |  |  |  | 13192 |  | 0 |  | 0 |  | 2770.32 | 15962.32
|  | 197 | SUB | 16. | D 25 | m | 27 | 281 | 7587 |  | 0 |  | 0 | 21 | 1593.27 | 9180.27
|  | 198 | SUB | 17. | D 32 | m | 11 | 330 | 3630 |  | 0 |  | 0 | 21 | 762.3 | 4392.3
|  | 199 | SUB | 18. | D 40 | m | 5 | 395 | 1975 |  | 0 |  | 0 | 21 | 414.75 | 2389.75
Kvilda, penzion/03_ZTI/03_Vnitřní vod/01_B_VOD/09_B_VOD | 5 |  | Oddíl |  | 09_B_VOD: Ocelové pozinkované potrubí požárního vodovodu vč. tvarovek a izolací |  |  |  | 23480 |  | 0 |  | 0 |  | 4930.8 | 28410.8
|  | 200 | SUB | 19. | DN25 | m | 5 | 496 | 2480 |  | 0 |  | 0 | 21 | 520.8 | 3000.8
|  | 201 | SUB | 20. | DN40 | m | 10 | 600 | 6000 |  | 0 |  | 0 | 21 | 1260 | 7260
|  | 202 | SUB | 21. | Protipožární těsnění průchodů instalací přes požární úseky dle čl. 6.2.1. ČSN 730810 (7/2005) a čl. 7.5.8 ČSN EN 13501-2 :2004 | kpl | 1 | 0 | 0 |  | 0 |  | 0 | 21 | 0 | 0
|  | 203 | SUB | 22. | Doplňkový materiál (spoje, tvarovky, upevňovací materiál, ..) | kpl | 1 | 15000 | 15000 |  | 0 |  | 0 | 21 | 3150 | 18150
Kvilda, penzion/03_ZTI/03_Vnitřní vod/02_B_VOD | 4 |  | Podobjekt |  | 02_B_VOD: Izolace potrubí |  |  |  | 48713 |  | 0 |  | 0 |  | 10229.73 | 58942.73
Kvilda, penzion/03_ZTI/03_Vnitřní vod/02_B_VOD/02_B_VOD | 5 |  | Oddíl |  | 02_B_VOD: Izolace potrubí |  |  |  | 48713 |  | 0 |  | 0 |  | 10229.73 | 58942.73
|  | 204 | SUB | 23. | Izolace návleková z pěněného PE, tl. 9 mm, prům. D 16 | m | 143 | 44 | 6292 |  | 0 |  | 0 | 21 | 1321.32 | 7613.32
|  | 205 | SUB | 24. | Izolace návleková z pěněného PE, tl. 9 mm, prům. D 20 | m | 121 | 49 | 5929 |  | 0 |  | 0 | 21 | 1245.09 | 7174.09
|  | 206 | SUB | 25. | Izolace návleková z pěněného PE, tl. 9 mm, prům. D 25 | m | 170 | 54 | 9180 |  | 0 |  | 0 | 21 | 1927.8 | 11107.8
|  | 207 | SUB | 26. | Izolace návleková z pěněného PE, tl. 9 mm, prům. D 32 | m | 44 | 72 | 3168 |  | 0 |  | 0 | 21 | 665.28 | 3833.28
|  | 208 | SUB | 27. | Izolace minerální vlna s Al folií, tl. 20 mm, prům. D 25 | m | 27 | 102 | 2754 |  | 0 |  | 0 | 21 | 578.34 | 3332.34
|  | 209 | SUB | 28. | Izolace minerální vlna s Al folií, tl. 20 mm, prům. D 32 | m | 11 | 106 | 1166 |  | 0 |  | 0 | 21 | 244.86 | 1410.86
|  | 210 | SUB | 29. | Izolace minerální vlna s Al folií, tl. 20 mm, prům. D 40 | m | 5 | 116 | 580 |  | 0 |  | 0 | 21 | 121.8 | 701.8
|  | 211 | SUB | 30. | Izolace minerální vlna s Al folií, tl. 30 mm, prům. D 20 | m | 71 | 122 | 8662 |  | 0 |  | 0 | 21 | 1819.02 | 10481.02
|  | 212 | SUB | 31. | Izolace minerální vlna s Al folií, tl. 30 mm, prům. D 25 | m | 41 | 127 | 5207 |  | 0 |  | 0 | 21 | 1093.47 | 6300.47
|  | 213 | SUB | 32. | Izolace minerální vlna s Al folií, tl. 40 mm, prům. D 32 | m | 31 | 154 | 4774 |  | 0 |  | 0 | 21 | 1002.54 | 5776.54
|  | 214 | SUB | 33. | Izolace plstěná / pás, tl. 2 mm - prům. DN 20-DN40 | m | 13 | 77 | 1001 |  | 0 |  | 0 | 21 | 210.21 | 1211.21
Kvilda, penzion/03_ZTI/03_Vnitřní vod/03_B_VOD | 4 |  | Podobjekt |  | 03_B_VOD: Armatury |  |  |  | 195423 |  | 0 |  | 0 |  | 41038.83 | 236461.83
Kvilda, penzion/03_ZTI/03_Vnitřní vod/03_B_VOD/03_B_VOD | 5 |  | Oddíl |  | 03_B_VOD: Armatury |  |  |  | 195423 |  | 0 |  | 0 |  | 41038.83 | 236461.83
|  | 215 | SUB | 34. | bytový vodoměr SV ( Q=1,5 m3/h) s M-bus sbernicí pro dálkový odečet | ks | 16 | 1870 | 29920 |  | 0 |  | 0 | 21 | 6283.2 | 36203.2
|  | 216 | SUB | 35. | bytový vodoměr TV ( Q=1,5 m3/h) s M-bus sbernicí pro dálkový odečet | ks | 21 | 1870 | 39270 |  | 0 |  | 0 | 21 | 8246.7 | 47516.7
|  | 217 | SUB | 36. | bytový uzávěr KK DN15 | ks | 5 | 160 | 800 |  | 0 |  | 0 | 21 | 168 | 968
|  | 218 | SUB | 37. | bytový uzávěr KK DN20 | ks | 17 | 221 | 3757 |  | 0 |  | 0 | 21 | 788.97 | 4545.97
|  | 219 | SUB |  | bytový uzávěr KK D40 | ks | 0 | 462 | 0 |  | 0 |  | 0 | 21 | 0 | 0
|  | 220 | SUB |  | bytový uzávěr KK D50 | ks | 0 | 647 | 0 |  | 0 |  | 0 | 21 | 0 | 0
|  | 221 | SUB | 38. | bytový uzávěr KK DN25 | ks | 12 | 888 | 10656 |  | 0 |  | 0 | 21 | 2237.76 | 12893.76
|  | 222 | SUB | 39. | uzávěr pro hydrant D19/20, KK DN25 | ks | 3 | 319 | 957 |  | 0 |  | 0 | 21 | 200.97 | 1157.97
|  | 223 | SUB | 40. | mísící baterie stojánková páková, chrom (umyvadlo) | ks | 20 | 1255 | 25100 |  | 0 |  | 0 | 21 | 5271 | 30371
|  | 224 | SUB | 41. | mísící baterie stojánková páková, chrom (umývátko) | ks | 3 | 1255 | 3765 |  | 0 |  | 0 | 21 | 790.65 | 4555.65
|  | 225 | SUB | 42. | mísící baterie sprchová páková nástěnná s ruční sprchou, chrom | kpl | 20 | 1538 | 30760 |  | 0 |  | 0 | 21 | 6459.6 | 37219.6
|  | 226 | SUB | 43. | rohové ventily (pro napojení stojánkových bateriíí) | ks | 46 | 218 | 10028 |  | 0 |  | 0 | 21 | 2105.88 | 12133.88
|  | 227 | SUB | 44. | rohový ventil pro napojení WC součást dodávky závěsného systému | ks | 20 |  | 0 |  | 0 |  | 0 | 21 | 0 | 0
|  | 228 | SUB | 45. | rohový ventil se zpětnou klapkou pro napojení AP | ks | 17 | 320 | 5440 |  | 0 |  | 0 | 21 | 1142.4 | 6582.4
|  | 229 | SUB | 46. | příprava pro napojení dřezu a myčky | ks | 16 | 860 | 13760 |  | 0 |  | 0 | 21 | 2889.6 | 16649.6
|  | 230 | SUB | 47. | tlaková hadice ( dl. 0,5 m ) | ks | 46 | 135 | 6210 |  | 0 |  | 0 | 21 | 1304.1 | 7514.1
|  | 231 | SUB | 48. | Doplňkový a montážní materiál | kpl | 1 | 15000 | 15000 |  | 0 |  | 0 | 21 | 3150 | 18150
|  | 232 | SUB | 49. | 1NP-3.NP Hydrantová souprava D19 s tvarově stálou hadicí dl. 30 m Q = 0,3 l/s | kpl | 3 |  | 0 |  | 0 |  | 0 | 21 | 0 | 0
Kvilda, penzion/03_ZTI/03_Vnitřní vod/04_B_VOD | 4 |  | Podobjekt |  | 04_B_VOD: Přidání položky |  |  |  | 133865 |  | 0 |  | 0 |  | 28111.65 | 161976.65
Kvilda, penzion/03_ZTI/03_Vnitřní vod/04_B_VOD/10_B_VOD | 5 |  | Oddíl |  | 10_B_VOD: Přidání položky |  |  |  | 133865 |  | 0 |  | 0 |  | 28111.65 | 161976.65
|  | 255 | SUB |  | Vodovodní výustka DN 15 | kus | 155 | 194 | 30070 |  | 0 |  | 0 | 21 | 6314.7 | 36384.7
|  | 256 | SUB |  | Nástěnka PPR D 20x1/2“ | kus | 155 | 145 | 22475 |  | 0 |  | 0 | 21 | 4719.75 | 27194.75
|  | 257 | SUB |  | Přechod PPR D 20x1/2“ | ks | 10 | 123 | 1230 |  | 0 |  | 0 | 21 | 258.3 | 1488.3
|  | 258 | SUB |  | Přechod PPR D 25x3/4“ | ks | 34 | 135 | 4590 |  | 0 |  | 0 | 21 | 963.9 | 5553.9
|  | 259 | SUB |  | Přechod PPR D 32x1“ | ks | 24 | 215 | 5160 |  | 0 |  | 0 | 21 | 1083.6 | 6243.6
|  | 260 | SUB |  | Přechod PPR S PM D 20x3/4“ | ks | 74 | 186 | 13764 |  | 0 |  | 0 | 21 | 2890.44 | 16654.44
|  | 261 | SUB |  | Tlaková zkouška vodovodu | m | 664 | 13 | 8632 |  | 0 |  | 0 | 21 | 1812.72 | 10444.72
|  | 262 | SUB |  | Proplach a desinfekce vodovodu | m | 664 | 21 | 13944 |  | 0 |  | 0 | 21 | 2928.24 | 16872.24
|  | 263 | SUB |  | Přípomocné práce | hod | 80 | 300 | 24000 |  | 0 |  | 0 | 21 | 5040 | 29040
|  | 264 | SUB |  | PD skutečného provedení | sou | 1 | 10000 | 10000 |  | 0 |  | 0 | 21 | 2100 | 12100
Kvilda, penzion/03_ZTI/04_Vnitřní vod | 3 |  | Objekt |  | 04_Vnitřní vod: Ostatní náklady |  |  |  | 88950 |  | 0 |  | 0 |  | 18679.5 | 107629.5
Kvilda, penzion/03_ZTI/04_Vnitřní vod/04_VOD | 4 |  | Podobjekt |  | 04_VOD: Ostatní náklady |  |  |  | 88950 |  | 0 |  | 0 |  | 18679.5 | 107629.5
Kvilda, penzion/03_ZTI/04_Vnitřní vod/04_VOD/10_OST_VOD | 5 |  | Oddíl |  | 10_OST_VOD: Ostatní |  |  |  | 88950 |  | 0 |  | 0 |  | 18679.5 | 107629.5
|  | 74 | SUB | 1. | zkoušky | kpl | 1 |  | 0 |  | 0 |  | 0 | 21 | 0 | 0
|  | 75 | SUB | 2. | revize | kpl | 1 |  | 0 |  | 0 |  | 0 | 21 | 0 | 0
|  | 76 | SUB | 3. | stavební přípomoce ( vč. odvozu suti na skládku, likvidace obalů ) | kpl | 1 |  | 0 |  | 0 |  | 0 | 21 | 0 | 0
|  | 77 | SUB | 4. | ostatní náklady, režie, zkoušky, revize, atd. | kpl | 1 | 88950 | 88950 |  | 0 |  | 0 | 21 | 18679.5 | 107629.5
Kvilda, penzion/04_ÚT | 2 |  | Skupina objektů |  | 04_ÚT: Vytápění |  |  |  | 1880223 |  | 0 |  | 0 |  | 394846.83 | 2275069.83
Kvilda, penzion/04_ÚT/01_A | 3 |  | Objekt |  | 01_A: Objekt A |  |  |  | 667024 |  | 0 |  | 0 |  | 140075.04 | 807099.04
Kvilda, penzion/04_ÚT/01_A/A01 | 4 |  | Podobjekt |  | A01: Armatury |  |  |  | 41400 |  | 0 |  | 0 |  | 8694 | 50094
Kvilda, penzion/04_ÚT/01_A/A01/01_ÚT | 5 |  | Oddíl |  | 01_ÚT: Armatury |  |  |  | 41400 |  | 0 |  | 0 |  | 8694 | 50094
|  | 534 | SUB | 1. | Kulový kohout DN20 | ks | 2 | 600 | 1200 |  | 0 |  | 0 | 21 | 252 | 1452
|  | 535 | SUB | 2. | Kulový kohout DN25 | ks | 4 | 700 | 2800 |  | 0 |  | 0 | 21 | 588 | 3388
|  | 536 | SUB | 3. | Kulový kohout DN32 | ks | 6 | 800 | 4800 |  | 0 |  | 0 | 21 | 1008 | 5808
|  | 537 | SUB | 4. | Kulový kohout DN50 | ks | 4 | 900 | 3600 |  | 0 |  | 0 | 21 | 756 | 4356
|  | 538 | SUB | 5. | Vypouštěcí kohout DN15 | ks | 10 | 360 | 3600 |  | 0 |  | 0 | 21 | 756 | 4356
|  | 539 | SUB | 6. | Vypouštěcí kohout v bytové revizní skříňce | ks | 2 | 550 | 1100 |  | 0 |  | 0 | 21 | 231 | 1331
|  | 540 | SUB | 7. | Kalorimetr Meibes, Ultraheat DN15, Qp=1,5m3/hod; (zadavatel umožňuje použití i jiného rovnocenného výrobku) | ks | 1 | 3000 | 3000 |  | 0 |  | 0 | 21 | 630 | 3630
|  | 541 | SUB | 8. | Vyvažovací ventil fy.BALLOREX typ VARIO DN15; (zadavatel umožňuje použití i jiného rovnocenného výrobku) | ks | 1 | 3000 | 3000 |  | 0 |  | 0 | 21 | 630 | 3630
|  | 542 | SUB | 9. | Vyvažovací ventil fy.BALLOREX typ VARIO DN20; (zadavatel umožňuje použití i jiného rovnocenného výrobku) | ks | 1 | 3000 | 3000 |  | 0 |  | 0 | 21 | 630 | 3630
|  | 543 | SUB | 10. | Regulátor diferenčního tlaku fy.BALLOREX typ DELTA (5-25) kPa DN20; (zadavatel umožňuje použití i jiného rovnocenného výrobku) | ks | 1 | 6000 | 6000 |  | 0 |  | 0 | 21 | 1260 | 7260
|  | 544 | SUB | 11. | Regulátor diferenčního tlaku fy.BALLOREX typ DELTA (5-25) kPa DN25; (zadavatel umožňuje použití i jiného rovnocenného výrobku) | ks | 1 | 6300 | 6300 |  | 0 |  | 0 | 21 | 1323 | 7623
|  | 545 | SUB | 12. | Doplňkový materiál spojovací, montážní a těsnící materiál. | kpl | 1 | 3000 | 3000 |  | 0 |  | 0 | 21 | 630 | 3630
Kvilda, penzion/04_ÚT/01_A/A02 | 4 |  | Podobjekt |  | A02: Patrové rozvaděč/sběrače |  |  |  | 186000 |  | 0 |  | 0 |  | 39060 | 225060
Kvilda, penzion/04_ÚT/01_A/A02/Null | 5 |  | Oddíl |  | Oddíl: |  |  |  | 186000 |  | 0 |  | 0 |  | 39060 | 225060
|  | 546 | SUB | 1. | Rozdělovač logoflor, typ 1 - 4 okruhy (manuální odvzdušňovací ventil, vypouštěcí armatura, filtr, šroubení, kulové kohouty, regulační kohout,montážní konzole; (zadavatel umožňuje použití i jiného rovnocenného výrobku) | ks | 1 | 7000 | 7000 |  | 0 |  | 0 | 21 | 1470 | 8470
|  | 547 | SUB | 2. | Rozdělovač logoflor, typ 1 - 8 okruhů (manuální odvzdušňovací ventil, vypouštěcí armatura, filtr, šroubení, kulové kohouty, regulační kohout,montážní konzole); (zadavatel umožňuje použití i jiného rovnocenného výrobku) | ks | 2 | 8000 | 16000 |  | 0 |  | 0 | 21 | 3360 | 19360
|  | 548 | SUB | 3. | Vyvažovací ventil fy.BALLOREX typ DRV - L- CO DN20 vč. Pohonu; (zadavatel umožňuje použití i jiného rovnocenného výrobku) | ks | 20 | 2900 | 58000 |  | 0 |  | 0 | 21 | 12180 | 70180
|  | 549 | SUB | 4. | Vyvažovací ventil fy.BALLOREX typ VARIO DN20; (zadavatel umožňuje použití i jiného rovnocenného výrobku) | ks | 2 | 3000 | 6000 |  | 0 |  | 0 | 21 | 1260 | 7260
|  | 550 | SUB | 5. | Vyvažovací ventil fy.BALLOREX typ VARIO DN25; (zadavatel umožňuje použití i jiného rovnocenného výrobku) | ks | 1 | 3000 | 3000 |  | 0 |  | 0 | 21 | 630 | 3630
|  | 551 | SUB | 6. | Regulátor diferenčního tlaku fy.BALLOREX typ DELTA (5-25) kPa DN25; (zadavatel umožňuje použití i jiného rovnocenného výrobku) | ks | 2 | 6600 | 13200 |  | 0 |  | 0 | 21 | 2772 | 15972
|  | 552 | SUB | 7. | Regulátor diferenčního tlaku fy.BALLOREX typ DELTA (5-25) kPa DN32; (zadavatel umožňuje použití i jiného rovnocenného výrobku) | ks | 1 | 6800 | 6800 |  | 0 |  | 0 | 21 | 1428 | 8228
|  | 553 | SUB | 8. | Kalorimetr Meibes, Ultraheat DN15, Qp=1,5m3/hod; (zadavatel umožňuje použití i jiného rovnocenného výrobku) | ks | 20 | 3800 | 76000 |  | 0 |  | 0 | 21 | 15960 | 91960
Kvilda, penzion/04_ÚT/01_A/A03 | 4 |  | Podobjekt |  | A03: Potrubí |  |  |  | 68535 |  | 0 |  | 0 |  | 14392.35 | 82927.35
Kvilda, penzion/04_ÚT/01_A/A03/Null | 5 |  | Oddíl |  | Oddíl: |  |  |  | 68535 |  | 0 |  | 0 |  | 14392.35 | 82927.35
|  | 554 | SUB | 1. | Plastové potrubí PEX - D 18x2,0 | m | 250 | 35 | 8750 |  | 0 |  | 0 | 21 | 1837.5 | 10587.5
|  | 555 | SUB | 2. | Plastové potrubí PEX - D 20x2,0 | m | 519 | 45 | 23355 |  | 0 |  | 0 | 21 | 4904.55 | 28259.55
|  | 556 | SUB | 3. | Plastové potrubí PEX - D 26x3 | m | 171 | 55 | 9405 |  | 0 |  | 0 | 21 | 1975.05 | 11380.05
|  | 557 | SUB | 4. | Plastové potrubí PEX - D 32x3 | m | 139 | 65 | 9035 |  | 0 |  | 0 | 21 | 1897.35 | 10932.35
|  | 558 | SUB | 5. | Ocelové potrubí DN 15 | m | 2 | 40 | 80 |  | 0 |  | 0 | 21 | 16.8 | 96.8
|  | 559 | SUB | 6. | Ocelové potrubí DN 20 | m | 46 | 50 | 2300 |  | 0 |  | 0 | 21 | 483 | 2783
|  | 560 | SUB | 7. | Ocelové potrubí DN 25 | m | 33 | 60 | 1980 |  | 0 |  | 0 | 21 | 415.8 | 2395.8
|  | 561 | SUB | 8. | Ocelové potrubí DN 32 | m | 26 | 80 | 2080 |  | 0 |  | 0 | 21 | 436.8 | 2516.8
|  | 562 | SUB | 9. | Ocelové potrubí DN 40 | m | 15 | 90 | 1350 |  | 0 |  | 0 | 21 | 283.5 | 1633.5
|  | 563 | SUB | 10. | Ocelové potrubí DN 50 | m | 42 | 100 | 4200 |  | 0 |  | 0 | 21 | 882 | 5082
|  | 564 | SUB | 11. | Doplňkový upevňovací materiál | kpl | 1 | 4000 | 4000 |  | 0 |  | 0 | 21 | 840 | 4840
|  | 565 | SUB | 12. | Protipožární těsnění průchodů instalací přes požární úseky dle čl. 6.2.1. ČSN 730810 (7/2005) a čl. 7.5.8 ČSN EN 13501-2 :2004 | kpl | 1 | 2000 | 2000 |  | 0 |  | 0 | 21 | 420 | 2420
Kvilda, penzion/04_ÚT/01_A/A04 | 4 |  | Podobjekt |  | A04: Izolace potrubí |  |  |  | 35789 |  | 0 |  | 0 |  | 7515.69 | 43304.69
Kvilda, penzion/04_ÚT/01_A/A04/Null | 5 |  | Oddíl |  | Oddíl: |  |  |  | 35789 |  | 0 |  | 0 |  | 7515.69 | 43304.69
|  | 566 | SUB | 1. | Trubicová izolace fy. ARMAFLEX typ TUBOLIT DG ø 18/9; (zadavatel umožňuje použití i jiného rovnocenného výrobku) | m | 240 | 18 | 4320 |  | 0 |  | 0 | 21 | 907.2 | 5227.2
|  | 567 | SUB | 2. | Trubicová izolace fy. ARMAFLEX typ TUBOLIT DG ø 20/9; (zadavatel umožňuje použití i jiného rovnocenného výrobku) | m | 496 | 22 | 10912 |  | 0 |  | 0 | 21 | 2291.52 | 13203.52
|  | 568 | SUB | 3. | Trubicová izolace fy. ARMAFLEX typ TUBOLIT DG ø 25/9; (zadavatel umožňuje použití i jiného rovnocenného výrobku) | m | 147 | 26 | 3822 |  | 0 |  | 0 | 21 | 802.62 | 4624.62
|  | 569 | SUB | 4. | Trubicová izolace fy. ARMAFLEX typ TUBOLIT DG ø 32/9; (zadavatel umožňuje použití i jiného rovnocenného výrobku) | m | 125 | 30 | 3750 |  | 0 |  | 0 | 21 | 787.5 | 4537.5
|  | 570 | SUB | 5. | Izolace z min. vlny a AL folí, Rockwool PIPO ALS, DN15, tl. 40 mm; (zadavatel umožňuje použití i jiného rovnocenného výrobku) | m | 2 | 46 | 92 |  | 0 |  | 0 | 21 | 19.32 | 111.32
|  | 571 | SUB | 6. | Izolace z min. vlny a AL folí, Rockwool PIPO ALS, DN20, tl. 40 mm; (zadavatel umožňuje použití i jiného rovnocenného výrobku) | m | 46 | 46 | 2116 |  | 0 |  | 0 | 21 | 444.36 | 2560.36
|  | 572 | SUB | 7. | Izolace z min. vlny a AL folí, Rockwool PIPO ALS, DN25, tl. 40 mm; (zadavatel umožňuje použití i jiného rovnocenného výrobku) | m | 33 | 56 | 1848 |  | 0 |  | 0 | 21 | 388.08 | 2236.08
|  | 573 | SUB | 8. | Izolace z min. vlny a AL folí, Rockwool PIPO ALS, DN32, tl. 50 mm; (zadavatel umožňuje použití i jiného rovnocenného výrobku) | m | 26 | 66 | 1716 |  | 0 |  | 0 | 21 | 360.36 | 2076.36
|  | 574 | SUB | 9. | Izolace z min. vlny a AL folí, Rockwool PIPO ALS, DN40, tl. 50 mm; (zadavatel umožňuje použití i jiného rovnocenného výrobku) | m | 15 | 79 | 1185 |  | 0 |  | 0 | 21 | 248.85 | 1433.85
|  | 575 | SUB | 10. | Izolace z min. vlny a AL folí, Rockwool PIPO ALS, DN50, tl. 50 mm; (zadavatel umožňuje použití i jiného rovnocenného výrobku) | m | 42 | 84 | 3528 |  | 0 |  | 0 | 21 | 740.88 | 4268.88
|  | 576 | SUB | 11. | Doplňkový montážní a spotřební materiál | kpl | 1 | 2500 | 2500 |  | 0 |  | 0 | 21 | 525 | 3025
Kvilda, penzion/04_ÚT/01_A/A05 | 4 |  | Podobjekt |  | A05: Nátěry |  |  |  | 8000 |  | 0 |  | 0 |  | 1680 | 9680
Kvilda, penzion/04_ÚT/01_A/A05/Null | 5 |  | Oddíl |  | Oddíl: |  |  |  | 8000 |  | 0 |  | 0 |  | 1680 | 9680
|  | 577 | SUB | 1. | 2x Nátěr základní | m2 | 20 | 400 | 8000 |  | 0 |  | 0 | 21 | 1680 | 9680
Kvilda, penzion/04_ÚT/01_A/A06 | 4 |  | Podobjekt |  | A06: Otopné těleso |  |  |  | 160800 |  | 0 |  | 0 |  | 33768 | 194568
Kvilda, penzion/04_ÚT/01_A/A06/06a_ÚT | 5 |  | Oddíl |  | 06a_ÚT: Radik VK |  |  |  | 86400 |  | 0 |  | 0 |  | 18144 | 104544
|  | 579 | SUB | 2. | 22-060060-60 | ks | 1 | 2700 | 2700 |  | 0 |  | 0 | 21 | 567 | 3267
|  | 580 | SUB | 3. | 22-060070-60 | ks | 1 | 2700 | 2700 |  | 0 |  | 0 | 21 | 567 | 3267
|  | 581 | SUB | 4. | 22-060080-60 | ks | 3 | 2900 | 8700 |  | 0 |  | 0 | 21 | 1827 | 10527
|  | 582 | SUB | 5. | 22-060090-60 | ks | 2 | 2900 | 5800 |  | 0 |  | 0 | 21 | 1218 | 7018
|  | 583 | SUB | 6. | 22-060100-60 | ks | 2 | 3100 | 6200 |  | 0 |  | 0 | 21 | 1302 | 7502
|  | 584 | SUB | 7. | 22-090070-60 | ks | 1 | 3100 | 3100 |  | 0 |  | 0 | 21 | 651 | 3751
|  | 585 | SUB | 8. | 33-060070-60 | ks | 1 | 3200 | 3200 |  | 0 |  | 0 | 21 | 672 | 3872
|  | 586 | SUB | 9. | 33-060080-60 | ks | 2 | 3200 | 6400 |  | 0 |  | 0 | 21 | 1344 | 7744
|  | 587 | SUB | 10. | 33-060090-60 | ks | 2 | 3300 | 6600 |  | 0 |  | 0 | 21 | 1386 | 7986
|  | 588 | SUB | 11. | 33-060100-60 | ks | 4 | 3300 | 13200 |  | 0 |  | 0 | 21 | 2772 | 15972
|  | 589 | SUB | 12. | 33-060110-60 | ks | 2 | 3400 | 6800 |  | 0 |  | 0 | 21 | 1428 | 8228
|  | 590 | SUB | 13. | 33-060120-60 | ks | 1 | 3500 | 3500 |  | 0 |  | 0 | 21 | 735 | 4235
|  | 591 | SUB | 14. | 33-060180-60 | ks | 3 | 3600 | 10800 |  | 0 |  | 0 | 21 | 2268 | 13068
|  | 592 | SUB | 15. | 33-090070-60 | ks | 1 | 3300 | 3300 |  | 0 |  | 0 | 21 | 693 | 3993
|  | 593 | SUB | 16. | 33-090080-60 | ks | 1 | 3400 | 3400 |  | 0 |  | 0 | 21 | 714 | 4114
Kvilda, penzion/04_ÚT/01_A/A06/6b_ÚT | 5 |  | Oddíl |  | 6b_ÚT: Radik VKL |  |  |  | 70800 |  | 0 |  | 0 |  | 14868 | 85668
|  | 594 | SUB | 17. | 22-060050-E0 | ks | 1 | 2400 | 2400 |  | 0 |  | 0 | 21 | 504 | 2904
|  | 595 | SUB | 18. | 22-060060-E0 | ks | 2 | 2500 | 5000 |  | 0 |  | 0 | 21 | 1050 | 6050
|  | 596 | SUB | 19. | 22-060080-E0 | ks | 4 | 2600 | 10400 |  | 0 |  | 0 | 21 | 2184 | 12584
|  | 597 | SUB | 20. | 22-060090-E0 | ks | 1 | 2700 | 2700 |  | 0 |  | 0 | 21 | 567 | 3267
|  | 598 | SUB | 21. | 33-030230-E0 | ks | 2 | 3100 | 6200 |  | 0 |  | 0 | 21 | 1302 | 7502
|  | 599 | SUB | 22. | 33-060060-E0 | ks | 1 | 3100 | 3100 |  | 0 |  | 0 | 21 | 651 | 3751
|  | 600 | SUB | 23. | 33-060070-E0 | ks | 2 | 3100 | 6200 |  | 0 |  | 0 | 21 | 1302 | 7502
|  | 601 | SUB | 24. | 33-060080-E0 | ks | 3 | 3100 | 9300 |  | 0 |  | 0 | 21 | 1953 | 11253
|  | 602 | SUB | 25. | 33-060090-E0 | ks | 2 | 3100 | 6200 |  | 0 |  | 0 | 21 | 1302 | 7502
|  | 603 | SUB | 26. | 33-060100-E0 | ks | 1 | 3100 | 3100 |  | 0 |  | 0 | 21 | 651 | 3751
|  | 604 | SUB | 27. | 33-060110-E0 | ks | 2 | 3200 | 6400 |  | 0 |  | 0 | 21 | 1344 | 7744
|  | 605 | SUB | 28. | 33-090070-E0 | ks | 1 | 3200 | 3200 |  | 0 |  | 0 | 21 | 672 | 3872
|  | 606 | SUB | 29. | 33-090080-E0 | ks | 2 | 3300 | 6600 |  | 0 |  | 0 | 21 | 1386 | 7986
Kvilda, penzion/04_ÚT/01_A/A06/6c_ÚT | 5 |  | Oddíl |  | 6c_ÚT: Radik Klasik |  |  |  | 3600 |  | 0 |  | 0 |  | 756 | 4356
|  | 578 | SUB | 1. | 33-060230-50 | ks | 1 | 3600 | 3600 |  | 0 |  | 0 | 21 | 756 | 4356
Kvilda, penzion/04_ÚT/01_A/A07 | 4 |  | Podobjekt |  | A07: Elektrické otopné žebříky |  |  |  | 76400 |  | 0 |  | 0 |  | 16044 | 92444
Kvilda, penzion/04_ÚT/01_A/A07/07_ÚT | 5 |  | Oddíl |  | 07_ÚT: Koralux |  |  |  | 76400 |  | 0 |  | 0 |  | 16044 | 92444
|  | 607 | SUB | 1. | KLCE 1820.450 vč. regulátoru teploty RE10A; (zadavatel umožňuje použití i jiného rovnocenného výrobku) | ks | 24 | 3100 | 74400 |  | 0 |  | 0 | 21 | 15624 | 90024
|  | 608 | SUB | 2. | Pomocný montážní materiál | kpl | 1 | 2000 | 2000 |  | 0 |  | 0 | 21 | 420 | 2420
Kvilda, penzion/04_ÚT/01_A/A08 | 4 |  | Podobjekt |  | A08: Armatury otopných těles |  |  |  | 90100 |  | 0 |  | 0 |  | 18921 | 109021
Kvilda, penzion/04_ÚT/01_A/A08/01_ÚT | 5 |  | Oddíl |  | 01_ÚT: Armatury |  |  |  | 90100 |  | 0 |  | 0 |  | 18921 | 109021
|  | 609 | SUB | 1. | Rohové radiátorové kompaktní šroubení fy. HEIMEIER typ VEKOLUX DN15; (zadavatel umožňuje použití i jiného rovnocenného výrobku) | ks | 51 | 500 | 25500 |  | 0 |  | 0 | 21 | 5355 | 30855
|  | 610 | SUB | 2. | Termostatická hlavice fy. HEIMEIER typ K (bílá); (zadavatel umožňuje použití i jiného rovnocenného výrobku) | ks | 51 | 800 | 40800 |  | 0 |  | 0 | 21 | 8568 | 49368
|  | 611 | SUB | 3. | Samotížný ventil fy. Heimeier, rohový, DN20; (zadavatel umožňuje použití i jiného rovnocenného výrobku) | ks | 1 | 300 | 300 |  | 0 |  | 0 | 21 | 63 | 363
|  | 612 | SUB | 4. | Regulační šroubení fy. Heimeier, typ Regutec DN20, rohové; (zadavatel umožňuje použití i jiného rovnocenného výrobku) | ks | 1 | 900 | 900 |  | 0 |  | 0 | 21 | 189 | 1089
|  | 613 | SUB | 5. | Poniklované kovové trubky s rozetou, přípojka DN15 pro napojení otopného tělesa ze stěny | ks | 102 | 200 | 20400 |  | 0 |  | 0 | 21 | 4284 | 24684
|  | 614 | SUB | 6. | Doplňkový montážní a spotřební materiál | kpl | 1 | 2200 | 2200 |  | 0 |  | 0 | 21 | 462 | 2662
Kvilda, penzion/04_ÚT/02_OST | 3 |  | Objekt |  | 02_OST: Ostatní náklady |  |  |  | 29296 |  | 0 |  | 0 |  | 6152.16 | 35448.16
Kvilda, penzion/04_ÚT/02_OST/OST01 | 4 |  | Podobjekt |  | OST01: Ostatní náklady |  |  |  | 29296 |  | 0 |  | 0 |  | 6152.16 | 35448.16
Kvilda, penzion/04_ÚT/02_OST/OST01/Null | 5 |  | Oddíl |  | Oddíl: |  |  |  | 29296 |  | 0 |  | 0 |  | 6152.16 | 35448.16
|  | 527 | SUB | 1. | projektové práce, inženýring, apod. | kpl | 1 |  | 0 |  | 0 |  | 0 | 21 | 0 | 0
|  | 528 | SUB | 2. | geodetické práce, pasportizace, kalibrace, apod. | kpl | 1 |  | 0 |  | 0 |  | 0 | 21 | 0 | 0
|  | 529 | SUB | 3. | zařízení staveniště | kpl | 1 |  | 0 |  | 0 |  | 0 | 21 | 0 | 0
|  | 530 | SUB | 4. | bourací práce | kpl | 1 | 15000 | 15000 |  | 0 |  | 0 | 21 | 3150 | 18150
|  | 531 | SUB | 5. | poplatky (DIR, pronájem pozemků, apod.) | kpl | 1 |  | 0 |  | 0 |  | 0 | 21 | 0 | 0
|  | 532 | SUB | 6. | pojištění (nad rámec běžného pojištění zhotovitele) | kpl | 1 |  | 0 |  | 0 |  | 0 | 21 | 0 | 0
|  | 533 | SUB | 7. | ostatní náklady, režie, zkoušky, revize, atd. | kpl | 1 | 14296 | 14296 |  | 0 |  | 0 | 21 | 3002.16 | 17298.16
Kvilda, penzion/04_ÚT/03_B | 3 |  | Objekt |  | 03_B: Objekt B |  |  |  | 594986 |  | 0 |  | 0 |  | 124947.06 | 719933.06
Kvilda, penzion/04_ÚT/03_B/B01 | 4 |  | Podobjekt |  | B01: Armatury |  |  |  | 28500 |  | 0 |  | 0 |  | 5985 | 34485
Kvilda, penzion/04_ÚT/03_B/B01/01_ÚT | 5 |  | Oddíl |  | 01_ÚT: Armatury |  |  |  | 28500 |  | 0 |  | 0 |  | 5985 | 34485
|  | 615 | SUB | 1. | Kulový kohout DN20 | ks | 2 | 600 | 1200 |  | 0 |  | 0 | 21 | 252 | 1452
|  | 616 | SUB | 2. | Kulový kohout DN32 | ks | 8 | 700 | 5600 |  | 0 |  | 0 | 21 | 1176 | 6776
|  | 617 | SUB | 3. | Kulový kohout DN40 | ks | 2 | 800 | 1600 |  | 0 |  | 0 | 21 | 336 | 1936
|  | 618 | SUB | 4. | Kulový kohout DN50 | ks | 4 | 900 | 3600 |  | 0 |  | 0 | 21 | 756 | 4356
|  | 619 | SUB | 5. | Vypouštěcí kohout DN15 | ks | 8 | 550 | 4400 |  | 0 |  | 0 | 21 | 924 | 5324
|  | 620 | SUB | 6. | Vyvažovací ventil fy.BALLOREX typ VARIO DN15; (zadavatel umožňuje použití i jiného rovnocenného výrobku) | ks | 1 | 3000 | 3000 |  | 0 |  | 0 | 21 | 630 | 3630
|  | 621 | SUB | 7. | Regulátor diferenčního tlaku fy.BALLOREX typ DELTA (5-25) kPa DN20; (zadavatel umožňuje použití i jiného rovnocenného výrobku) | ks | 1 | 6100 | 6100 |  | 0 |  | 0 | 21 | 1281 | 7381
|  | 622 | SUB | 8. | Doplňkový materiál spojovací, montážní a těsnící materiál. | kpl | 1 | 3000 | 3000 |  | 0 |  | 0 | 21 | 630 | 3630
Kvilda, penzion/04_ÚT/03_B/B02 | 4 |  | Podobjekt |  | B02: Patrové rozvaděče/sběrače |  |  |  | 165400 |  | 0 |  | 0 |  | 34734 | 200134
Kvilda, penzion/04_ÚT/03_B/B02/02_ÚT | 5 |  | Oddíl |  | 02_ÚT: Patrové rozvadě |  |  |  | 165400 |  | 0 |  | 0 |  | 34734 | 200134
|  | 623 | SUB | 1. | Rozdělovač logoflor, typ 1 - 4 okruhy (manuální odvzdušňovací ventil, vypouštěcí armatura, filtr, šroubení, kulové kohouty, regulační kohout,montážní konzole); (zadavatel umožňuje použití i jiného rovnocenného výrobku) | ks | 1 | 7000 | 7000 |  | 0 |  | 0 | 21 | 1470 | 8470
|  | 624 | SUB | 2. | Rozdělovač logoflor, typ 1 - 6 okruhů (manuální odvzdušňovací ventil, vypouštěcí armatura, filtr, šroubení, kulové kohouty, regulační kohout,montážní konzole); (zadavatel umožňuje použití i jiného rovnocenného výrobku) | ks | 2 | 8000 | 16000 |  | 0 |  | 0 | 21 | 3360 | 19360
|  | 625 | SUB | 3. | Vyvažovací ventil fy.BALLOREX typ DRV - L- CO DN20 vč. pohonu; (zadavatel umožňuje použití i jiného rovnocenného výrobku) | ks | 16 | 3000 | 48000 |  | 0 |  | 0 | 21 | 10080 | 58080
|  | 626 | SUB | 4. | Vyvažovací ventil fy.BALLOREX typ VARIO DN20; (zadavatel umožňuje použití i jiného rovnocenného výrobku) | ks | 2 | 4000 | 8000 |  | 0 |  | 0 | 21 | 1680 | 9680
|  | 627 | SUB | 5. | Vyvažovací ventil fy.BALLOREX typ VARIO DN25; (zadavatel umožňuje použití i jiného rovnocenného výrobku) | ks | 1 | 4000 | 4000 |  | 0 |  | 0 | 21 | 840 | 4840
|  | 628 | SUB | 6. | Regulátor diferenčního tlaku fy.BALLOREX typ DELTA (5-25) kPa DN25; (zadavatel umožňuje použití i jiného rovnocenného výrobku) | ks | 2 | 6600 | 13200 |  | 0 |  | 0 | 21 | 2772 | 15972
|  | 629 | SUB | 7. | Regulátor diferenčního tlaku fy.BALLOREX typ DELTA (5-25) kPa DN32; (zadavatel umožňuje použití i jiného rovnocenného výrobku) | ks | 1 | 6800 | 6800 |  | 0 |  | 0 | 21 | 1428 | 8228
|  | 630 | SUB | 8. | Kalorimetr Meibes, Ultraheat DN15, Qp=1,5m3/hod; (zadavatel umožňuje použití i jiného rovnocenného výrobku) | ks | 16 | 3900 | 62400 |  | 0 |  | 0 | 21 | 13104 | 75504
Kvilda, penzion/04_ÚT/03_B/B03 | 4 |  | Podobjekt |  | B03: Potrubí |  |  |  | 65725 |  | 0 |  | 0 |  | 13802.25 | 79527.25
Kvilda, penzion/04_ÚT/03_B/B03/03_ÚT | 5 |  | Oddíl |  | 03_ÚT: Potrubí |  |  |  | 65725 |  | 0 |  | 0 |  | 13802.25 | 79527.25
|  | 631 | SUB | 1. | Plastové potrubí PEX - D 18x2,0 | m | 324 | 35 | 11340 |  | 0 |  | 0 | 21 | 2381.4 | 13721.4
|  | 632 | SUB | 2. | Plastové potrubí PEX - D 20x2,0 | m | 227 | 45 | 10215 |  | 0 |  | 0 | 21 | 2145.15 | 12360.15
|  | 633 | SUB | 3. | Plastové potrubí PEX - D 26x3 | m | 278 | 55 | 15290 |  | 0 |  | 0 | 21 | 3210.9 | 18500.9
|  | 634 | SUB | 4. | Plastové potrubí PEX - D 32x3 | m | 66 | 65 | 4290 |  | 0 |  | 0 | 21 | 900.9 | 5190.9
|  | 635 | SUB | 5. | Ocelové potrubí DN 15 | m | 13 | 40 | 520 |  | 0 |  | 0 | 21 | 109.2 | 629.2
|  | 636 | SUB | 6. | Ocelové potrubí DN 20 | m | 14 | 50 | 700 |  | 0 |  | 0 | 21 | 147 | 847
|  | 637 | SUB | 7. | Ocelové potrubí DN 32 | m | 31 | 80 | 2480 |  | 0 |  | 0 | 21 | 520.8 | 3000.8
|  | 638 | SUB | 8. | Ocelové potrubí DN 40 | m | 21 | 90 | 1890 |  | 0 |  | 0 | 21 | 396.9 | 2286.9
|  | 639 | SUB | 9. | Ocelové potrubí DN 50 | m | 130 | 100 | 13000 |  | 0 |  | 0 | 21 | 2730 | 15730
|  | 640 | SUB | 10. | Doplňkový upevňovací materiál | kpl | 1 | 4000 | 4000 |  | 0 |  | 0 | 21 | 840 | 4840
|  | 641 | SUB | 11. | Protipožární těsnění průchodů instalací přes požární úseky dle čl. 6.2.1. ČSN 730810 (7/2005) a čl. 7.5.8 ČSN EN 13501-2 :2004 | kpl | 1 | 2000 | 2000 |  | 0 |  | 0 | 21 | 420 | 2420
Kvilda, penzion/04_ÚT/03_B/B04 | 4 |  | Podobjekt |  | B04: Izolace potrubí |  |  |  | 37961 |  | 0 |  | 0 |  | 7971.81 | 45932.81
Kvilda, penzion/04_ÚT/03_B/B04/04_ÚT | 5 |  | Oddíl |  | 04_ÚT: Izolace potrubí |  |  |  | 37961 |  | 0 |  | 0 |  | 7971.81 | 45932.81
|  | 642 | SUB | 1. | Trubicová izolace fy. ARMAFLEX typ TUBOLIT DG ø 18/9; (zadavatel umožňuje použití i jiného rovnocenného výrobku) | m | 324 | 18 | 5832 |  | 0 |  | 0 | 21 | 1224.72 | 7056.72
|  | 643 | SUB | 2. | Trubicová izolace fy. ARMAFLEX typ TUBOLIT DG ø 20/9; (zadavatel umožňuje použití i jiného rovnocenného výrobku) | m | 227 | 22 | 4994 |  | 0 |  | 0 | 21 | 1048.74 | 6042.74
|  | 644 | SUB | 3. | Trubicová izolace fy. ARMAFLEX typ TUBOLIT DG ø 25/9; (zadavatel umožňuje použití i jiného rovnocenného výrobku) | m | 278 | 26 | 7228 |  | 0 |  | 0 | 21 | 1517.88 | 8745.88
|  | 645 | SUB | 4. | Trubicová izolace fy. ARMAFLEX typ TUBOLIT DG ø 32/9; (zadavatel umožňuje použití i jiného rovnocenného výrobku) | m | 66 | 30 | 1980 |  | 0 |  | 0 | 21 | 415.8 | 2395.8
|  | 646 | SUB | 5. | Izolace z min. vlny a AL folí, Rockwool PIPO ALS, DN15, tl. 40 mm; (zadavatel umožňuje použití i jiného rovnocenného výrobku) | m | 13 | 46 | 598 |  | 0 |  | 0 | 21 | 125.58 | 723.58
|  | 647 | SUB | 6. | Izolace z min. vlny a AL folí, Rockwool PIPO ALS, DN20, tl. 40 mm; (zadavatel umožňuje použití i jiného rovnocenného výrobku) | m | 14 | 46 | 644 |  | 0 |  | 0 | 21 | 135.24 | 779.24
|  | 648 | SUB | 7. | Izolace z min. vlny a AL folí, Rockwool PIPO ALS, DN25, tl. 40 mm; (zadavatel umožňuje použití i jiného rovnocenného výrobku) | m | 31 | 56 | 1736 |  | 0 |  | 0 | 21 | 364.56 | 2100.56
|  | 649 | SUB | 8. | Izolace z min. vlny a AL folí, Rockwool PIPO ALS, DN32, tl. 50 mm; (zadavatel umožňuje použití i jiného rovnocenného výrobku) | m | 21 | 79 | 1659 |  | 0 |  | 0 | 21 | 348.39 | 2007.39
|  | 650 | SUB | 9. | Izolace z min. vlny a AL folí, Rockwool PIPO ALS, DN50, tl. 50 mm; (zadavatel umožňuje použití i jiného rovnocenného výrobku) | m | 130 | 83 | 10790 |  | 0 |  | 0 | 21 | 2265.9 | 13055.9
|  | 651 | SUB | 10. | Doplňkový montážní a spotřební materiál | kpl | 1 | 2500 | 2500 |  | 0 |  | 0 | 21 | 525 | 3025
Kvilda, penzion/04_ÚT/03_B/B05 | 4 |  | Podobjekt |  | B05: Nátěry |  |  |  | 10400 |  | 0 |  | 0 |  | 2184 | 12584
Kvilda, penzion/04_ÚT/03_B/B05/05_ÚT | 5 |  | Oddíl |  | 05_ÚT: Nátěry |  |  |  | 10400 |  | 0 |  | 0 |  | 2184 | 12584
|  | 652 | SUB | 1. | 2x Nátěr základní | m2 | 26 | 400 | 10400 |  | 0 |  | 0 | 21 | 2184 | 12584
Kvilda, penzion/04_ÚT/03_B/B06 | 4 |  | Podobjekt |  | B06: Otopná tělesa |  |  |  | 128000 |  | 0 |  | 0 |  | 26880 | 154880
Kvilda, penzion/04_ÚT/03_B/B06/06a_ÚT | 5 |  | Oddíl |  | 06a_ÚT: Radik VK |  |  |  | 65400 |  | 0 |  | 0 |  | 13734 | 79134
|  | 653 | SUB | 1. | 22-060060-60 | ks | 1 | 2700 | 2700 |  | 0 |  | 0 | 21 | 567 | 3267
|  | 654 | SUB | 2. | 22-060070-60 | ks | 1 | 2700 | 2700 |  | 0 |  | 0 | 21 | 567 | 3267
|  | 655 | SUB | 3. | 22-060080-60 | ks | 3 | 2900 | 8700 |  | 0 |  | 0 | 21 | 1827 | 10527
|  | 656 | SUB | 4. | 22-060090-60 | ks | 2 | 2900 | 5800 |  | 0 |  | 0 | 21 | 1218 | 7018
|  | 657 | SUB | 5. | 22-060100-60 | ks | 2 | 3100 | 6200 |  | 0 |  | 0 | 21 | 1302 | 7502
|  | 658 | SUB | 6. | 33-060080-60 | ks | 1 | 3100 | 3100 |  | 0 |  | 0 | 21 | 651 | 3751
|  | 659 | SUB | 7. | 33-060090-60 | ks | 1 | 3200 | 3200 |  | 0 |  | 0 | 21 | 672 | 3872
|  | 660 | SUB | 8. | 33-060100-60 | ks | 2 | 3200 | 6400 |  | 0 |  | 0 | 21 | 1344 | 7744
|  | 661 | SUB | 9. | 33-060110-60 | ks | 2 | 3300 | 6600 |  | 0 |  | 0 | 21 | 1386 | 7986
|  | 662 | SUB | 10. | 33-090070-60 | ks | 4 | 3300 | 13200 |  | 0 |  | 0 | 21 | 2772 | 15972
|  | 663 | SUB | 11. | 33-090080-60 | ks | 2 | 3400 | 6800 |  | 0 |  | 0 | 21 | 1428 | 8228
Kvilda, penzion/04_ÚT/03_B/B06/6b_ÚT | 5 |  | Oddíl |  | 6b_ÚT: Radik VKL |  |  |  | 62600 |  | 0 |  | 0 |  | 13146 | 75746
|  | 664 | SUB | 12. | 11-060080-E0 | ks | 1 | 2400 | 2400 |  | 0 |  | 0 | 21 | 504 | 2904
|  | 665 | SUB | 13. | 21-060120-E0 | ks | 2 | 2500 | 5000 |  | 0 |  | 0 | 21 | 1050 | 6050
|  | 666 | SUB | 14. | 22-060040-E0 | ks | 1 | 2600 | 2600 |  | 0 |  | 0 | 21 | 546 | 3146
|  | 667 | SUB | 15. | 22-060060-E0 | ks | 1 | 2700 | 2700 |  | 0 |  | 0 | 21 | 567 | 3267
|  | 668 | SUB | 16. | 22-060080-E0 | ks | 1 | 2900 | 2900 |  | 0 |  | 0 | 21 | 609 | 3509
|  | 669 | SUB | 17. | 22-060090-E0 | ks | 1 | 2900 | 2900 |  | 0 |  | 0 | 21 | 609 | 3509
|  | 670 | SUB | 18. | 22-060100-E0 | ks | 1 | 3100 | 3100 |  | 0 |  | 0 | 21 | 651 | 3751
|  | 671 | SUB | 19. | 33-060060-E0 | ks | 4 | 3100 | 12400 |  | 0 |  | 0 | 21 | 2604 | 15004
|  | 672 | SUB | 20. | 33-060070-E0 | ks | 2 | 3100 | 6200 |  | 0 |  | 0 | 21 | 1302 | 7502
|  | 673 | SUB | 21. | 33-060080-E0 | ks | 2 | 3100 | 6200 |  | 0 |  | 0 | 21 | 1302 | 7502
|  | 674 | SUB | 22. | 33-060090-E0 | ks | 2 | 3200 | 6400 |  | 0 |  | 0 | 21 | 1344 | 7744
|  | 675 | SUB | 23. | 33-060100-E0 | ks | 1 | 3200 | 3200 |  | 0 |  | 0 | 21 | 672 | 3872
|  | 676 | SUB | 24. | 33-060180-E0 | ks | 1 | 3300 | 3300 |  | 0 |  | 0 | 21 | 693 | 3993
|  | 677 | SUB | 25. | 33-090070-E0 | ks | 1 | 3300 | 3300 |  | 0 |  | 0 | 21 | 693 | 3993
Kvilda, penzion/04_ÚT/03_B/B07 | 4 |  | Podobjekt |  | B07: Elektrické otopné žebříky |  |  |  | 69600 |  | 0 |  | 0 |  | 14616 | 84216
Kvilda, penzion/04_ÚT/03_B/B07/07_ÚT | 5 |  | Oddíl |  | 07_ÚT: Koralux |  |  |  | 69600 |  | 0 |  | 0 |  | 14616 | 84216
|  | 678 | SUB | 1. | KLCE 1820.450 vč. regulátoru teploty RE10A; (zadavatel umožňuje použití i jiného rovnocenného výrobku) | ks | 16 | 3300 | 52800 |  | 0 |  | 0 | 21 | 11088 | 63888
|  | 679 | SUB | 2. | KLCE 1820.600 vč. regulátoru teploty RE10A; (zadavatel umožňuje použití i jiného rovnocenného výrobku) | ks | 4 | 3700 | 14800 |  | 0 |  | 0 | 21 | 3108 | 17908
|  | 680 | SUB | 3. | Pomocný montážní materiál | kpl | 1 | 2000 | 2000 |  | 0 |  | 0 | 21 | 420 | 2420
Kvilda, penzion/04_ÚT/03_B/B08 | 4 |  | Podobjekt |  | B08: Armatury otopných těles |  |  |  | 89400 |  | 0 |  | 0 |  | 18774 | 108174
Kvilda, penzion/04_ÚT/03_B/B08/08_ÚT | 5 |  | Oddíl |  | 08_ÚT: Armatury otopných těles |  |  |  | 89400 |  | 0 |  | 0 |  | 18774 | 108174
|  | 681 | SUB | 1. | Rohové radiátorové kompaktní šroubení fy. HEIMEIER typ VEKOLUX DN15; (zadavatel umožňuje použití i jiného rovnocenného výrobku) | ks | 46 | 500 | 23000 |  | 0 |  | 0 | 21 | 4830 | 27830
|  | 682 | SUB | 2. | Termostatická hlavice fy. HEIMEIER typ K (bílá); (zadavatel umožňuje použití i jiného rovnocenného výrobku) | ks | 46 | 800 | 36800 |  | 0 |  | 0 | 21 | 7728 | 44528
|  | 683 | SUB | 3. | Poniklované kovové trubky s rozetou, přípojka DN15 pro napojení otopného tělesa ze stěny | ks | 92 | 300 | 27600 |  | 0 |  | 0 | 21 | 5796 | 33396
|  | 684 | SUB | 4. | Doplňkový montážní a spotřební materiál | kpl | 1 | 2000 | 2000 |  | 0 |  | 0 | 21 | 420 | 2420
Kvilda, penzion/04_ÚT/04_Zdroj | 3 |  | Objekt |  | 04_Zdroj: Zdroj |  |  |  | 588917 |  | 0 |  | 0 |  | 123672.57 | 712589.57
Kvilda, penzion/04_ÚT/04_Zdroj/Z01 | 4 |  | Podobjekt |  | Z01: Potrubí |  |  |  | 16240 |  | 0 |  | 0 |  | 3410.4 | 19650.4
Kvilda, penzion/04_ÚT/04_Zdroj/Z01/01_ÚT_Z01 | 5 |  | Oddíl |  | 01_ÚT_Z01: Potrubí |  |  |  | 16240 |  | 0 |  | 0 |  | 3410.4 | 19650.4
|  | 685 | SUB | 1. | Ocelové potrubí DN 20 | m | 4 | 40 | 160 |  | 0 |  | 0 | 21 | 33.6 | 193.6
|  | 686 | SUB | 2. | Ocelové potrubí DN 40 | m | 4 | 60 | 240 |  | 0 |  | 0 | 21 | 50.4 | 290.4
|  | 687 | SUB | 3. | Ocelové potrubí DN 50 | m | 42 | 80 | 3360 |  | 0 |  | 0 | 21 | 705.6 | 4065.6
|  | 688 | SUB | 4. | Ocelové potrubí DN 65 | m | 54 | 120 | 6480 |  | 0 |  | 0 | 21 | 1360.8 | 7840.8
|  | 689 | SUB | 5. | Doplňkový upevňovací materiál | kpl | 1 | 4000 | 4000 |  | 0 |  | 0 | 21 | 840 | 4840
|  | 690 | SUB | 6. | Protipožární těsnění průchodů instalací přes požární úseky dle čl. 6.2.1. ČSN 730810 (7/2005) a čl. 7.5.8 ČSN EN 13501-2 :2004 | kpl | 1 | 2000 | 2000 |  | 0 |  | 0 | 21 | 420 | 2420
Kvilda, penzion/04_ÚT/04_Zdroj/Z02 | 4 |  | Podobjekt |  | Z02: Izolace potrubí |  |  |  | 18877 |  | 0 |  | 0 |  | 3964.17 | 22841.17
Kvilda, penzion/04_ÚT/04_Zdroj/Z02/02_ÚT_Z02 | 5 |  | Oddíl |  | 02_ÚT_Z02: Izolace potrubí |  |  |  | 18877 |  | 0 |  | 0 |  | 3964.17 | 22841.17
|  | 691 | SUB | 1. | Izolace z min. vlny a AL folí, Rockwool PIPO ALS, DN15, tl. 40 mm; (zadavatel umožňuje použití i jiného rovnocenného výrobku) | m | 13 | 46 | 598 |  | 0 |  | 0 | 21 | 125.58 | 723.58
|  | 692 | SUB | 2. | Izolace z min. vlny a AL folí, Rockwool PIPO ALS, DN20, tl. 40 mm; (zadavatel umožňuje použití i jiného rovnocenného výrobku) | m | 14 | 56 | 784 |  | 0 |  | 0 | 21 | 164.64 | 948.64
|  | 693 | SUB | 3. | Izolace z min. vlny a AL folí, Rockwool PIPO ALS, DN25, tl. 40 mm; (zadavatel umožňuje použití i jiného rovnocenného výrobku) | m | 31 | 66 | 2046 |  | 0 |  | 0 | 21 | 429.66 | 2475.66
|  | 694 | SUB | 4. | Izolace z min. vlny a AL folí, Rockwool PIPO ALS, DN32, tl. 50 mm; (zadavatel umožňuje použití i jiného rovnocenného výrobku) | m | 21 | 79 | 1659 |  | 0 |  | 0 | 21 | 348.39 | 2007.39
|  | 695 | SUB | 5. | Izolace z min. vlny a AL folí, Rockwool PIPO ALS, DN50, tl. 50 mm; (zadavatel umožňuje použití i jiného rovnocenného výrobku) | m | 130 | 83 | 10790 |  | 0 |  | 0 | 21 | 2265.9 | 13055.9
|  | 696 | SUB | 6. | Doplňkový montážní a spotřební materiál | kpl | 1 | 3000 | 3000 |  | 0 |  | 0 | 21 | 630 | 3630
Kvilda, penzion/04_ÚT/04_Zdroj/Z03 | 4 |  | Podobjekt |  | Z03: Nátěry |  |  |  | 10400 |  | 0 |  | 0 |  | 2184 | 12584
Kvilda, penzion/04_ÚT/04_Zdroj/Z03/03_ÚT_Z03 | 5 |  | Oddíl |  | 03_ÚT_Z03: Nátěry |  |  |  | 10400 |  | 0 |  | 0 |  | 2184 | 12584
|  | 697 | SUB | 1. | 2x Nátěr základní | m2 | 26 | 400 | 10400 |  | 0 |  | 0 | 21 | 2184 | 12584
Kvilda, penzion/04_ÚT/04_Zdroj/Z04 | 4 |  | Podobjekt |  | Z04: Strojovna vytápění |  |  |  | 488900 |  | 0 |  | 0 |  | 102669 | 591569
Kvilda, penzion/04_ÚT/04_Zdroj/Z04/03_ÚT_Z03 | 5 |  | Oddíl |  | 03_ÚT_Z03: Nátěry |  |  |  | 488900 |  | 0 |  | 0 |  | 102669 | 591569
|  | 698 | SUB | 1. | Tepelné čerpadlo země/voda fy. IVT, typ GEO 280, výkon 80,3 kW včetně regálotoru REGO 5200/MODbus; (zadavatel umožňuje použití i jiného rovnocenného výrobku) | ks | 1 | 200000 | 200000 |  | 0 |  | 0 | 21 | 42000 | 242000
|  | 699 | SUB | 2. | Softstartér pro tepelné čerpadlo IVT, G280 | ks | 1 | 4000 | 4000 |  | 0 |  | 0 | 21 | 840 | 4840
|  | 700 | SUB | 3. | Oběhové čerpadlo sekundárního okruhu tepelného čerpadla Wilo Stratos 30/1-12; (zadavatel umožňuje použití i jiného rovnocenného výrobku) | ks | 1 | 25000 | 25000 |  | 0 |  | 0 | 21 | 5250 | 30250
|  | 701 | SUB | 4. | Akumulační zásobník topné vody IVT, typ BC750, vytápění; (zadavatel umožňuje použití i jiného rovnocenného výrobku) | ks | 3 | 12000 | 36000 |  | 0 |  | 0 | 21 | 7560 | 43560
|  | 702 | SUB | 5. | Elektrokotel Therm EL 38, výkon 37,5 kW; (zadavatel umožňuje použití i jiného rovnocenného výrobku) | ks | 2 | 25000 | 50000 |  | 0 |  | 0 | 21 | 10500 | 60500
|  | 703 | SUB | 6. | Stanice ohřevu teplé vody. Meibes, typ Logofresh 120 včetně řídící jednotky; (zadavatel umožňuje použití i jiného rovnocenného výrobku) | ks | 1 | 50000 | 50000 |  | 0 |  | 0 | 21 | 10500 | 60500
|  | 704 | SUB | 7. | Expanzní nádoba fy. Reflex, typ N500/6, objem 500 l; (zadavatel umožňuje použití i jiného rovnocenného výrobku) | ks | 1 | 20000 | 20000 |  | 0 |  | 0 | 21 | 4200 | 24200
|  | 705 | SUB | 8. | Sdružený rozdělovač/sběrač 2x50, 1x80 modul 120, dl. 1,6m | kpl | 1 | 4800 | 4800 |  | 0 |  | 0 | 21 | 1008 | 5808
|  | 706 | SUB | 9. | Pojistný ventil DN32, otevírací přetlak 3,5 bar | ks | 3 | 3000 | 9000 |  | 0 |  | 0 | 21 | 1890 | 10890
|  | 707 | SUB | 10. | Kulový kohout KK DN65 | ks | 8 | 1200 | 9600 |  | 0 |  | 0 | 21 | 2016 | 11616
|  | 708 | SUB | 11. | Kulový kohout KK DN50 | ks | 20 | 1100 | 22000 |  | 0 |  | 0 | 21 | 4620 | 26620
|  | 709 | SUB | 12. | Kulový kohout KK DN40 | ks | 4 | 1000 | 4000 |  | 0 |  | 0 | 21 | 840 | 4840
|  | 710 | SUB | 13. | Kulový kohout KK DN25 | ks | 1 | 900 | 900 |  | 0 |  | 0 | 21 | 189 | 1089
|  | 711 | SUB | 14. | Vypouštěcí kohout KK DN20 | ks | 6 | 800 | 4800 |  | 0 |  | 0 | 21 | 1008 | 5808
|  | 712 | SUB | 15. | Zpětná klapka DN65 | ks | 1 | 400 | 400 |  | 0 |  | 0 | 21 | 84 | 484
|  | 713 | SUB | 16. | Zpětná klapka DN50 | ks | 3 | 300 | 900 |  | 0 |  | 0 | 21 | 189 | 1089
|  | 714 | SUB | 17. | Filtr DN65 | ks | 1 | 2000 | 2000 |  | 0 |  | 0 | 21 | 420 | 2420
|  | 715 | SUB | 18. | Trojcestný směšovací ventil fy. ESBE, typ VRG331, DN25, Kvs=17m3/hod včetně pohonu; (zadavatel umožňuje použití i jiného rovnocenného výrobku) | kpl | 2 | 1400 | 2800 |  | 0 |  | 0 | 21 | 588 | 3388
|  | 716 | SUB | 19. | Trojcestný přepínací ventil fy. ESBE, typ VRG331, DN32, Kvs=20 m3/hod včetně pohonu, přepínání vytápění/ohřev TUV; (zadavatel umožňuje použití i jiného rovnocenného výrobku) | kpl | 1 | 1500 | 1500 |  | 0 |  | 0 | 21 | 315 | 1815
|  | 717 | SUB | 20. | Oběhové čerpadlo fy. Grundfos, typ Magna3 25-80, 230V; (zadavatel umožňuje použití i jiného rovnocenného výrobku) | ks | 2 | 16000 | 32000 |  | 0 |  | 0 | 21 | 6720 | 38720
|  | 718 | SUB | 21. | Manometr 0-100 kPa | ks | 5 | 400 | 2000 |  | 0 |  | 0 | 21 | 420 | 2420
|  | 719 | SUB | 22. | Teploměr 0-100°C | ks | 6 | 200 | 1200 |  | 0 |  | 0 | 21 | 252 | 1452
|  | 720 | SUB | 23. | Tlaková zkouška a revize | kpl | 1 | 3000 | 3000 |  | 0 |  | 0 | 21 | 630 | 3630
|  | 721 | SUB | 24. | Doplňkový materiál spojovací, montážní a těsnící materiál. | kpl | 1 | 3000 | 3000 |  | 0 |  | 0 | 21 | 630 | 3630
Kvilda, penzion/04_ÚT/04_Zdroj/Z05 | 4 |  | Podobjekt |  | Z05: Primární okruh tepelného čerpadla |  |  |  | 54500 |  | 0 |  | 0 |  | 11445 | 65945
Kvilda, penzion/04_ÚT/04_Zdroj/Z05/05_ÚT_Z05 | 5 |  | Oddíl |  | 05_ÚT_Z05: Primární okruh tepelného čerpadla |  |  |  | 54500 |  | 0 |  | 0 |  | 11445 | 65945
|  | 722 | SUB | 1. | Potrubí RC Protect d90x5,4mm; (zadavatel umožňuje použití i jiného rovnocenného výrobku) | m | 6 | 300 | 1800 |  | 0 |  | 0 | 21 | 378 | 2178
|  | 723 | SUB | 2. | Tepelná izolace kaučuková 89x19 | m | 6 | 200 | 1200 |  | 0 |  | 0 | 21 | 252 | 1452
|  | 724 | SUB | 3. | Rozdělovač sběrač primární rozvod 125/9, 2 topné větve | ks | 2 | 4400 | 8800 |  | 0 |  | 0 | 21 | 1848 | 10648
|  | 725 | SUB | 4. | Mezipřírubová klapka DN80 | ks | 4 | 3000 | 12000 |  | 0 |  | 0 | 21 | 2520 | 14520
|  | 726 | SUB | 5. | Filtr DN80 | ks | 1 | 2800 | 2800 |  | 0 |  | 0 | 21 | 588 | 3388
|  | 727 | SUB | 6. | Pojistný ventil DN40/OP=4,0 bar | ks | 1 | 400 | 400 |  | 0 |  | 0 | 21 | 84 | 484
|  | 728 | SUB | 7. | Expanzní nádoba Reflex NG35/6, objem 30 l; (zadavatel umožňuje použití i jiného rovnocenného výrobku) | ks | 1 | 4900 | 4900 |  | 0 |  | 0 | 21 | 1029 | 5929
|  | 729 | SUB | 8. | Cirkulační čerpadlo pimárního okruhu Wilo Stratos 50/1-16; (zadavatel umožňuje použití i jiného rovnocenného výrobku) | ks | 1 | 13800 | 13800 |  | 0 |  | 0 | 21 | 2898 | 16698
|  | 730 | SUB | 9. | Připojovací sada primárního a sekundárního okruhu Victaulic; (zadavatel umožňuje použití i jiného rovnocenného výrobku) | kpl | 1 | 1000 | 1000 |  | 0 |  | 0 | 21 | 210 | 1210
|  | 731 | SUB | 10. | KK DN20 | ks | 1 | 600 | 600 |  | 0 |  | 0 | 21 | 126 | 726
|  | 732 | SUB | 11. | Vypouštěcí kohout KK DN20 | ks | 1 | 600 | 600 |  | 0 |  | 0 | 21 | 126 | 726
|  | 733 | SUB | 12. | Vypouštěcí kohout KK DN25 | ks | 2 | 800 | 1600 |  | 0 |  | 0 | 21 | 336 | 1936
|  | 734 | SUB | 13. | Tlaková zkouška a revize | kpl | 1 | 3000 | 3000 |  | 0 |  | 0 | 21 | 630 | 3630
|  | 735 | SUB | 14. | Doplňkový materiál spojovací, montážní a těsnící materiál. | kpl | 1 | 2000 | 2000 |  | 0 |  | 0 | 21 | 420 | 2420
Kvilda, penzion/05_VZT | 2 |  | Skupina objektů |  | 05_VZT: VZT |  |  |  | 1382164.4214 |  | 0 |  | 0 |  | 290254.5285 | 1672418.9499
Kvilda, penzion/05_VZT/01 | 3 |  | Objekt |  | 01: Větrání hygienického zázemí ubytovacích jednotek |  |  |  | 321092.9541 |  | 0 |  | 0 |  | 67429.5204 | 388522.4745
Kvilda, penzion/05_VZT/01/1. | 4 |  | Podobjekt |  | 1.: Elektroměrový rozvaděč RE |  |  |  | 321092.9541 |  | 0 |  | 0 |  | 67429.5204 | 388522.4745
Kvilda, penzion/05_VZT/01/1./** | 5 |  | Oddíl |  | **: Nezařazeno |  |  |  | 321092.9541 |  | 0 |  | 0 |  | 67429.5204 | 388522.4745
|  | 736 | SUB | 1.01 | Malý radiální ventilátor pro instalaci do podhledu s horním výtlakem d80mm SILENT ECO U 100 H IPX5 V=90m3/h, pext=90Pa, Ne=27,3W-230V se zpětnou klapkou a doběhovým spínačem ZN 715;(zadavatel umožňuje použití i jiných rovnocenných výrobků) | ks | 45 | 3937.616 | 177192.72 |  | 0 |  | 0 | 21 | 37210.4712 | 214403.1912
|  | 737 | SUB | 1.02 | Malý radiální ventilátor pro instalaci do podhledu s horním výtlakem d80mm SILENT ECO U 60 H IPX5 V=50m3/h, pext=100Pa, Ne=11,2W-230V se zpětnou klapkou a doběhovým spínačem ZN 715;(zadavatel umožňuje použití i jiných rovnocenných výrobků) | ks | 3 | 3937.5 | 11812.5 |  | 0 |  | 0 | 21 | 2480.625 | 14293.125
|  | 738 | SUB | 1.04 | Akustická ohebná hadice s parozábranou d80 | bm | 48 | 140.5467 | 6746.2416 |  | 0 |  | 0 | 21 | 1416.7107 | 8162.9523
|  | 739 | SUB | 1.05 | Výfuková hlavice komfortní VHL 160/250 | ks | 3 | 2970.45 | 8911.35 |  | 0 |  | 0 | 21 | 1871.3835 | 10782.7335
|  | 740 | SUB | 1.06 | Výfuková hlavice komfortní VHL 125/200 | ks | 9 | 2573.424 | 23160.816 |  | 0 |  | 0 | 21 | 4863.7714 | 28024.5874
|  | 741 | SUB | 1.07 | Výfuková hlavice komfortní VHL 200/315 | ks | 4 | 5662.3875 | 22649.55 |  | 0 |  | 0 | 21 | 4756.4055 | 27405.9555
|  | 742 | SUB | 1.08 | Nerezová větrací mřížka se stříškou proti děšti a odvodem kondenzátu d160 | ks | 6 | 575.4 | 3452.4 |  | 0 |  | 0 | 21 | 725.004 | 4177.404
|  | 744 | SUB | 1.10 | D 80 - Kruhové SPIRO potrubí z pozinkovaného plechu ve vodotěsném provedení, vč. Spojovacího, těsnícího a mont.materiál;(zadavatel umožňuje použití i jiných rovnocenných výrobků) | bm | 40 | 313.8713 | 12554.85 |  | 0 |  | 0 | 21 | 2636.5185 | 15191.3685
|  | 745 | SUB | 1.10 | D 125 - Kruhové SPIRO potrubí z pozinkovaného plechu ve vodotěsném provedení, vč. Spojovacího, těsnícího a mont.materiál;(zadavatel umožňuje použití i jiných rovnocenných výrobků) | bm | 65 | 269.7198 | 17531.787 |  | 0 |  | 0 | 21 | 3681.6753 | 21213.4623
|  | 746 | SUB | 1.10 | D 140 - Kruhové SPIRO potrubí z pozinkovaného plechu ve vodotěsném provedení, vč. Spojovacího, těsnícího a mont.materiál;(zadavatel umožňuje použití i jiných rovnocenných výrobků) | bm | 50 | 296.877 | 14843.85 |  | 0 |  | 0 | 21 | 3117.2085 | 17961.0585
|  | 747 | SUB | 1.10 | D 160 - Kruhové SPIRO potrubí z pozinkovaného plechu ve vodotěsném provedení, vč. Spojovacího, těsnícího a mont.materiál;(zadavatel umožňuje použití i jiných rovnocenných výrobků) | bm | 15 | 337.1193 | 5056.7895 |  | 0 |  | 0 | 21 | 1061.9258 | 6118.7153
|  | 748 | SUB | 1.10 | D 180 - Kruhové SPIRO potrubí z pozinkovaného plechu ve vodotěsném provedení, vč. Spojovacího, těsnícího a mont.materiál;(zadavatel umožňuje použití i jiných rovnocenných výrobků) | bm | 45 | 381.78 | 17180.1 |  | 0 |  | 0 | 21 | 3607.821 | 20787.921
Kvilda, penzion/05_VZT/02 | 3 |  | Objekt |  | 02: Větrání sklepů - objekt B |  |  |  | 53169.879 |  | 0 |  | 0 |  | 11165.6746 | 64335.5536
Kvilda, penzion/05_VZT/02/02 | 4 |  | Podobjekt |  | 02: Větrání sklepů - objekt B |  |  |  | 53169.879 |  | 0 |  | 0 |  | 11165.6746 | 64335.5536
Kvilda, penzion/05_VZT/02/02/** | 5 |  | Oddíl |  | **: Nezařazeno |  |  |  | 53169.879 |  | 0 |  | 0 |  | 11165.6746 | 64335.5536
|  | 749 | SUB | 2.01 | Diagonální ventilátor do kruhového potrubí MIXVENT TD 500/160 V=160m3/h, pext=180Pa, Ne=53W/230V-0,21A, vč zpětné klapky MCA 500/160;(zadavatel umožňuje použití i jiných rovnocenných výrobků) | ks | 1 | 4135.95 | 4135.95 |  | 0 |  | 0 | 21 | 868.5495 | 5004.4995
|  | 750 | SUB | 2.02 | Filtrační kazeta MFL-200 EU3 | ks | 1 | 1339.8 | 1339.8 |  | 0 |  | 0 | 21 | 281.358 | 1621.158
|  | 751 | SUB | 2.03 | Akustická ohebná hadice s parozábranou SONOFLEX d160;(zadavatel umožňuje použití i jiných rovnocenných výrobků) | bm | 2 | 213.675 | 427.35 |  | 0 |  | 0 | 21 | 89.7435 | 517.0935
|  | 752 | SUB | 2.04 | Protidešťová žaluzie 250x200 – barva dle fasády | ks | 1 | 678.3 | 678.3 |  | 0 |  | 0 | 21 | 142.443 | 820.743
|  | 753 | SUB | 2.05 | Talířový ventil kovový bílý přívodní KE 100 vč příslušenství | ks | 8 | 312.6375 | 2501.1 |  | 0 |  | 0 | 21 | 525.231 | 3026.331
|  | 754 | SUB | 2.06 | Požární větracímřížka FGS 200x300.DV1 – pružinový aktivační mechanismus + indikace uzavřené polohy s mikrospínačem 230V AC | ks | 5 | 6581.19 | 32905.95 |  | 0 |  | 0 | 21 | 6910.2495 | 39816.1995
|  | 756 | SUB | 2.10 | D 100 - Kruhové SPIRO potrubí z pozinkovaného plechu vč. Spojovacího, těsnícího a mont.materiálu | bm | 22 | 258.0606 | 5677.3332 |  | 0 |  | 0 | 21 | 1192.24 | 6869.5732
|  | 757 | SUB | 2.10 | D 140 - Kruhové SPIRO potrubí z pozinkovaného plechu vč. Spojovacího, těsnícího a mont.materiálu | bm | 14 | 296.8497 | 4155.8958 |  | 0 |  | 0 | 21 | 872.7381 | 5028.6339
|  | 758 | SUB | 2.10 | D 160 - Kruhové SPIRO potrubí z pozinkovaného plechu vč. Spojovacího, těsnícího a mont.materiálu | bm | 4 | 337.05 | 1348.2 |  | 0 |  | 0 | 21 | 283.122 | 1631.322
Kvilda, penzion/05_VZT/03 | 3 |  | Objekt |  | 03: Větrání sklepů a technických místností - objekt A |  |  |  | 86378.233 |  | 0 |  | 0 |  | 18139.4289 | 104517.6619
Kvilda, penzion/05_VZT/03/03 | 4 |  | Podobjekt |  | 03: Větrání sklepů a technických místností - objekt A |  |  |  | 86378.233 |  | 0 |  | 0 |  | 18139.4289 | 104517.6619
Kvilda, penzion/05_VZT/03/03/** | 5 |  | Oddíl |  | **: Nezařazeno |  |  |  | 86378.233 |  | 0 |  | 0 |  | 18139.4289 | 104517.6619
|  | 759 | SUB | 3.01 | Diagonální ventilátor do kruhového potrubí s doběhem MIXVENT TD 800/200 T, V=590m3/h, pext=260Pa Ne=132W/230V – 0,55A vč zpětné klapky MCA800200;(zadavatel umožňuje použití i jiných rovnocenných výrobků) | ks | 1 | 5453.7 | 5453.7 |  | 0 |  | 0 | 21 | 1145.277 | 6598.977
|  | 760 | SUB | 3.02 | Regulovatelný elektrický potrubní ohřívač MBE200/6,0 R2, Ne=6,0kW/400V - 15A;(zadavatel umožňuje použití i jiných rovnocenných výrobků) | ks | 1 | 11960.55 | 11960.55 |  | 0 |  | 0 | 21 | 2511.7155 | 14472.2655
|  | 761 | SUB | 3.03 | Filtrační kazeta MFL-250 EU3;(zadavatel umožňuje použití i jiných rovnocenných výrobků) | ks | 1 | 1849.05 | 1849.05 |  | 0 |  | 0 | 21 | 388.3005 | 2237.3505
|  | 762 | SUB | 3.04 | Akustická ohebná hadice s parozábranou SONOFLEX d200;(zadavatel umožňuje použití i jiných rovnocenných výrobků) | bm | 2 | 252 | 504 |  | 0 |  | 0 | 21 | 105.84 | 609.84
|  | 763 | SUB | 3.05 | Talířový ventil kovový bílý přívodní KE 100 vč příslušenství | ks | 23 | 312.6717 | 7191.4498 |  | 0 |  | 0 | 21 | 1510.2045 | 8701.6542
|  | 764 | SUB | 3.06 | Požární klapka FDMA 200x200-.11 TPM 018/01;(zadavatel umožňuje použití i jiných rovnocenných výrobků) | ks | 1 | 1997.1 | 1997.1 |  | 0 |  | 0 | 21 | 419.391 | 2416.491
|  | 765 | SUB | 3.07 | Mříž krycí pro instalaci na potrubí 250x200 | ks | 1 | 388.5 | 388.5 |  | 0 |  | 0 | 21 | 81.585 | 470.085
|  | 766 | SUB | 3.08 | Mříž krycí pro instalaci na potrubí 250x200 | ks | 1 | 388.5 | 388.5 |  | 0 |  | 0 | 21 | 81.585 | 470.085
|  | 767 | SUB | 3.09 | Požární větracímřížka FGS 200x300.DV1 – pružinový aktivační mechanismus + indikace uzavřené polohy s mikrospínačem 230V AC | ks | 2 | 6581.4 | 13162.8 |  | 0 |  | 0 | 21 | 2764.188 | 15926.988
|  | 768 | SUB | 3.10 | Stěnová mřížka SMU 12,5 300x100 | ks | 4 | 396.6375 | 1586.55 |  | 0 |  | 0 | 21 | 333.1755 | 1919.7255
|  | 769 | SUB | 3.11 | Protidešťová žaluzie 250x400 – barva dle fasády | ks | 1 | 1051.05 | 1051.05 |  | 0 |  | 0 | 21 | 220.7205 | 1271.7705
|  | 770 | SUB | 3.14 | D 125 - Kruhové SPIRO potrubí pozinkovaného plechu vč. spojovacího těsnícího a mont. materiálu; (zadavetel umožňuje použít i jiných rovnocenných výrobků) | bm | 38 | 269.7114 | 10249.0332 |  | 0 |  | 0 | 21 | 2152.297 | 12401.3302
|  | 771 | SUB | 3.14 | D 140 - Kruhové SPIRO potrubí pozinkovaného plechu vč. spojovacího těsnícího a mont. materiálu; (zadavetel umožňuje použít i jiných rovnocenných výrobků) | bm | 8 | 296.8875 | 2375.1 |  | 0 |  | 0 | 21 | 498.771 | 2873.871
|  | 772 | SUB | 3.14 | D 160 - Kruhové SPIRO potrubí pozinkovaného plechu vč. spojovacího těsnícího a mont. materiálu; (zadavetel umožňuje použít i jiných rovnocenných výrobků) | bm | 10 | 337.155 | 3371.55 |  | 0 |  | 0 | 21 | 708.0255 | 4079.5755
|  | 773 | SUB | 3.14 | D 200 - Kruhové SPIRO potrubí pozinkovaného plechu vč. spojovacího těsnícího a mont. materiálu; (zadavetel umožňuje použít i jiných rovnocenných výrobků) | bm | 5 | 417.69 | 2088.45 |  | 0 |  | 0 | 21 | 438.5745 | 2527.0245
|  | 774 | SUB | 3.15 | Čtyřhranné potrubí z pozinkovaného plechu vč spojovacího, těsnícího a mont.materiálu | m2 | 10 | 530.88 | 5308.8 |  | 0 |  | 0 | 21 | 1114.848 | 6423.648
|  | 775 | SUB | 3.16 | Diagonální ventilátor do kruhového potrubí s doběhem MIXVENT TD 500/160 T, V=300m3/h, pext=175Pa Ne=53W/230V – 0,21A vč zpětné klapky MCA500/160;(zadavatel umožňuje použití i jiných rovnocenných výrobků) | ks | 1 | 4135.95 | 4135.95 |  | 0 |  | 0 | 21 | 868.5495 | 5004.4995
|  | 776 | SUB | 3.17 | Akustická ohebná hadice s parozábranou SONOFLEX d200;(zadavatel umožňuje použití i jiných rovnocenných výrobků) | bm | 2 | 252 | 504 |  | 0 |  | 0 | 21 | 105.84 | 609.84
|  | 777 | SUB | 3.18 | Akustická ohebná hadice s parozábranou SONOFLEX d140;(zadavatel umožňuje použití i jiných rovnocenných výrobků) | bm | 1 | 201.6 | 201.6 |  | 0 |  | 0 | 21 | 42.336 | 243.936
|  | 778 | SUB | 3.19 | Akustická ohebná hadice s parozábranou SONOFLEX d125;(zadavatel umožňuje použití i jiných rovnocenných výrobků) | bm | 1 | 174.3 | 174.3 |  | 0 |  | 0 | 21 | 36.603 | 210.903
|  | 779 | SUB | 3.20 | Talířový ventil kovový bílý odvodní KK 125 vč příslušenství | ks | 4 | 346.7625 | 1387.05 |  | 0 |  | 0 | 21 | 291.2805 | 1678.3305
|  | 780 | SUB | 3.21 | Talířový ventil kovový bílý odvodní KK 125 vč příslušenství | ks | 1 | 346.5 | 346.5 |  | 0 |  | 0 | 21 | 72.765 | 419.265
|  | 781 | SUB | 3.22 | Výfuková hlavice komfortní VHL 160/250 | ks | 1 | 2970.45 | 2970.45 |  | 0 |  | 0 | 21 | 623.7945 | 3594.2445
|  | 782 | SUB | 3.25 | D 125 - Kruhové SPIRO potrubí pozinkovaného plechu vč. spojovacího těsnícího a mont. materiálu; (zadavetel umožňuje použít i jiných rovnocenných výrobků) | bm | 1 | 269.85 | 269.85 |  | 0 |  | 0 | 21 | 56.6685 | 326.5185
|  | 783 | SUB | 3.25 | D 140 - Kruhové SPIRO potrubí pozinkovaného plechu vč. spojovacího těsnícího a mont. materiálu; (zadavetel umožňuje použít i jiných rovnocenných výrobků) | bm | 24 | 296.8875 | 7125.3 |  | 0 |  | 0 | 21 | 1496.313 | 8621.613
|  | 784 | SUB | 3.25 | D 160 - Kruhové SPIRO potrubí pozinkovaného plechu vč. spojovacího těsnícího a mont. materiálu; (zadavetel umožňuje použít i jiných rovnocenných výrobků) | bm | 1 | 337.05 | 337.05 |  | 0 |  | 0 | 21 | 70.7805 | 407.8305
Kvilda, penzion/05_VZT/04 | 3 |  | Objekt |  | 04: Větrání garáží |  |  |  | 99058.995 |  | 0 |  | 0 |  | 20802.389 | 119861.384
Kvilda, penzion/05_VZT/04/04 | 4 |  | Podobjekt |  | 04: Větrání garáží |  |  |  | 99058.995 |  | 0 |  | 0 |  | 20802.389 | 119861.384
Kvilda, penzion/05_VZT/04/04/** | 5 |  | Oddíl |  | **: Nezařazeno |  |  |  | 99058.995 |  | 0 |  | 0 |  | 20802.389 | 119861.384
|  | 785 | SUB | 4.01 | Větrací jednotka odvodní SERAK M00 ISP-RO ve složení : ventilátor V=1400m3/h, pext=350Pa, Ne=2x0,17kW/230V-2x1,7A,, uzavírací klapka a dvě pružné manžety 610x305;(zadavatel umožňuje použití i jiných rovnocenných výrobků) | ks | 1 | 36625.05 | 36625.05 |  | 0 |  | 0 | 21 | 7691.2605 | 44316.3105
|  | 786 | SUB |  |  |  | 0 |  | 0 |  | 0 |  | 0 | 21 | 0 | 0
|  | 787 | SUB | 4.02 | Tlumič hluku Greif G 250x500x1500.1 svislé provedení;(zadavatel umožňuje použití i jiných rovnocenných výrobků) | ks | 2 | 2257.5 | 4515 |  | 0 |  | 0 | 21 | 948.15 | 5463.15
|  | 788 | SUB | 4.04 | Čtyřhranná vyústka jednořadá, odvodní, s regulací NOVA B-1-325x125 R1;(zadavatel umožňuje použití i jiných rovnocenných výrobků) | ks | 15 | 513.093 | 7696.395 |  | 0 |  | 0 | 21 | 1616.243 | 9312.638
|  | 789 | SUB | 4.09 | Výfuková hlavice komfortní VHL 400/500 | ks | 1 | 5151.3 | 5151.3 |  | 0 |  | 0 | 21 | 1081.773 | 6233.073
|  | 790 | SUB | 4.10 | Čtyřhranné potrubí z pozinkovaného plechu vč spojovacího, těsnícího a mont.materiálu | m2 | 85 | 530.25 | 45071.25 |  | 0 |  | 0 | 21 | 9464.9625 | 54536.2125
Kvilda, penzion/05_VZT/05 | 3 |  | Objekt |  | 05: Větrání kolárny/lyžárny |  |  |  | 130897.1958 |  | 0 |  | 0 |  | 27488.4111 | 158385.6069
Kvilda, penzion/05_VZT/05/05 | 4 |  | Podobjekt |  | 05: Větrání kolárny/lyžárny |  |  |  | 130897.1958 |  | 0 |  | 0 |  | 27488.4111 | 158385.6069
Kvilda, penzion/05_VZT/05/05/** | 5 |  | Oddíl |  | **: Nezařazeno |  |  |  | 130897.1958 |  | 0 |  | 0 |  | 27488.4111 | 158385.6069
|  | 791 | SUB | 5.01 | Větrací jednotka v podstropním provedení s rekuperací vzduchu SERAK C600 ISZ-R2 (provedení pravé) ve složení : přívod vzduchu – filtr M5, protiproudý výměník tepla s účinností 87% vč bypassové klapky, elektrický ohřívač Ne=1,8kW/230V-6A, ventilátor V=500m3/h, pext=300Pa, Ne=0,17kW/230V-1,7A, odvod vzduchu – filtr M5, ventilátor V=500m3/h, pext=300Pa, Ne=0,17kW/230V-1,7A, 2 ks uzavírací klapky kruhové d200 (kroutící moment 2Nm);(zadavatel umožňuje použití i jiných rovnocenných výrobků) | ks | 1 | 107217.6 | 107217.6 |  | 0 |  | 0 | 21 | 22515.696 | 129733.296
|  | 793 | SUB | 5.03 | Akustická ohebná hadice s parozábranou SONOFLEX d200;(zadavatel umožňuje použití i jiných rovnocenných výrobků) | bm | 10 | 252 | 2520 |  | 0 |  | 0 | 21 | 529.2 | 3049.2
|  | 794 | SUB | 5.05 | Čtyřhranná vyústka dvouřadá, přívodní, komfortní provedení s regulací NOVA B-2-325x125 R1;(zadavatel umožňuje použití i jiných rovnocenných výrobků) | ks | 6 | 612.8493 | 3677.0958 |  | 0 |  | 0 | 21 | 772.1901 | 4449.2859
|  | 795 | SUB | 5.06 | Čtyřhranná vyústka jednořadá, odvodní, komfortní provedení s regulací NOVA B-1-325x125 R1;(zadavatel umožňuje použití i jiných rovnocenných výrobků) | ks | 5 | 513.03 | 2565.15 |  | 0 |  | 0 | 21 | 538.6815 | 3103.8315
|  | 796 | SUB | 5.07 | Protidešťová žaluzie 300x250 – barva dle fasády | ks | 1 | 768.6 | 768.6 |  | 0 |  | 0 | 21 | 161.406 | 930.006
|  | 797 | SUB | 5.08 | Protidešťová žaluzie 300x300 – barva dle fasády | ks | 1 | 877.8 | 877.8 |  | 0 |  | 0 | 21 | 184.338 | 1062.138
|  | 798 | SUB | 5.10 | Čtyřhranné potrubí z pozinkovaného plechu vč spojovacího, těsnícího a mont.materiálu | m2 | 25 | 530.838 | 13270.95 |  | 0 |  | 0 | 21 | 2786.8995 | 16057.8495
Kvilda, penzion/05_VZT/06 | 3 |  | Objekt |  | 06: Větrání místnosti tepelného čerpadla |  |  |  | 26764.4968 |  | 0 |  | 0 |  | 5620.5443 | 32385.0412
Kvilda, penzion/05_VZT/06/06 | 4 |  | Podobjekt |  | 06: Větrání místnosti tepelného čerpadla |  |  |  | 26764.4968 |  | 0 |  | 0 |  | 5620.5443 | 32385.0412
Kvilda, penzion/05_VZT/06/06/** | 5 |  | Oddíl |  | **: Nezařazeno |  |  |  | 26764.4968 |  | 0 |  | 0 |  | 5620.5443 | 32385.0412
|  | 799 | SUB | 6.01 | Diagonální ventilátor do kruhového potrubí s doběhem MIXVENT TD 500/160 T, V=180m3/h, pext=180Pa Ne=53W/230V – 0,21A vč zpětné klapky MCA500/160;(zadavatel umožňuje použití i jiných rovnocenných výrobků) | ks | 1 | 4135.95 | 4135.95 |  | 0 |  | 0 | 21 | 868.5495 | 5004.4995
|  | 800 | SUB | 6.02 | Regulovatelný elektrický potrubní ohřívač MBE160/2,1 R2, Ne=2,1kW/230V - 9,1A;(zadavatel umožňuje použití i jiných rovnocenných výrobků) | ks | 1 | 10019.1 | 10019.1 |  | 0 |  | 0 | 21 | 2104.011 | 12123.111
|  | 801 | SUB | 6.03 | Filtrační kazeta MFL-160 EU3 | ks | 1 | 1256.85 | 1256.85 |  | 0 |  | 0 | 21 | 263.9385 | 1520.7885
|  | 802 | SUB | 6.04 | Akustická ohebná hadice s parozábranou SONOFLEX d160;(zadavatel umožňuje použití i jiných rovnocenných výrobků) | bm | 2 | 213.675 | 427.35 |  | 0 |  | 0 | 21 | 89.7435 | 517.0935
|  | 803 | SUB | 6.05 | Požární klapka FDMA 180x180-.11 TPM 018/01;(zadavatel umožňuje použití i jiných rovnocenných výrobků) | ks | 1 | 1955.1 | 1955.1 |  | 0 |  | 0 | 21 | 410.571 | 2365.671
|  | 804 | SUB | 6.06 | Mříž krycí pro instalaci na potrubí 180x180 | ks | 1 | 376.95 | 376.95 |  | 0 |  | 0 | 21 | 79.1595 | 456.1095
|  | 805 | SUB | 6.07 | Čtyřhranná vyústka dvouřadá, přívodní, komfortní provedení s regulací NOVA B-2-225x125 R1;(zadavatel umožňuje použití i jiných rovnocenných výrobků) | ks | 2 | 549.675 | 1099.35 |  | 0 |  | 0 | 21 | 230.8635 | 1330.2135
|  | 806 | SUB | 6.08 | Protidešťová žaluzie 250x200 pro instalaci do zdi | ks | 1 | 807.45 | 807.45 |  | 0 |  | 0 | 21 | 169.5645 | 977.0145
|  | 807 | SUB | 6.09 | Výfuková hlavice komfortní VHL 160/250 | ks | 1 | 2970.45 | 2970.45 |  | 0 |  | 0 | 21 | 623.7945 | 3594.2445
|  | 808 | SUB | 6.10 | Čtyřhranné potrubí z pozinkovaného plechu vč spojovacího, těsnícího a mont.materiálu | m2 | 7 | 530.8496 | 3715.9469 |  | 0 |  | 0 | 21 | 780.3488 | 4496.2957
Kvilda, penzion/05_VZT/07 | 3 |  | Objekt |  | 07: Větrání wellness |  |  |  | 189040.9427 |  | 0 |  | 0 |  | 39698.598 | 228739.5406
Kvilda, penzion/05_VZT/07/07 | 4 |  | Podobjekt |  | 07: Větrání wellness |  |  |  | 189040.9427 |  | 0 |  | 0 |  | 39698.598 | 228739.5406
Kvilda, penzion/05_VZT/07/07/** | 5 |  | Oddíl |  | **: Nezařazeno |  |  |  | 189040.9427 |  | 0 |  | 0 |  | 39698.598 | 228739.5406
|  | 810 | SUB | 7.01 | Větrací jednotka v stojatém provedení s rekuperací vzduchu SERAK Q900 ISP-R2 (provedení pravé) ve složení : přívod vzduchu – filtr M5, protiproudý výměník tepla s účinností 93% vč bypassové klapky, elektrický ohřívač Ne=2,2kW/230V-6A, ventilátor V=660m3/h, pext=300Pa, Ne=2x0,17kW/230V-2x1,7A, odvod vzduchu – filtr M5, ventilátor V=700m3/h, pext=300Pa, Ne=2x0,17kW/230V-2x1,7A, 2 ks uzavírací klapky kruhové d250 (kroutící moment 2Nm), hrdla jednotky kruhové d250;(zadavatel umožňuje použití i jiných rovnocenných výrobků) | ks | 1 | 134440.95 | 134440.95 |  | 0 |  | 0 | 21 | 28232.5995 | 162673.5495
|  | 812 | SUB | 7.02 | Akustické ohebné potrubí s parozábranou SONOFLEX d250;(zadavatel umožňuje použití i jiných rovnocenných výrobků) | bm | 10 | 301.035 | 3010.35 |  | 0 |  | 0 | 21 | 632.1735 | 3642.5235
|  | 813 | SUB | 7.03 | Čtyřhranná vyústka dvouřadá, přívodní, komfortní provedení s regulací NOVA B-2-325x125 R1;(zadavatel umožňuje použití i jiných rovnocenných výrobků) | ks | 8 | 612.9375 | 4903.5 |  | 0 |  | 0 | 21 | 1029.735 | 5933.235
|  | 814 | SUB | 7.04 | Čtyřhranná vyústka jednořadá, odvodní, komfortní provedení s regulací NOVA B-1-325x125 R1;(zadavatel umožňuje použití i jiných rovnocenných výrobků) | ks | 3 | 513.0993 | 1539.2979 |  | 0 |  | 0 | 21 | 323.2526 | 1862.5505
|  | 815 | SUB | 7.05 | Čtyřhranná vyústka jednořadá, odvodní, komfortní provedení s regulací NOVA B-1-225x125 R1;(zadavatel umožňuje použití i jiných rovnocenných výrobků) | ks | 5 | 481.53 | 2407.65 |  | 0 |  | 0 | 21 | 505.6065 | 2913.2565
|  | 816 | SUB | 7.06 | Stěnová mřížka SMU 12,5 400x200 | ks | 2 | 739.2 | 1478.4 |  | 0 |  | 0 | 21 | 310.464 | 1788.864
|  | 817 | SUB | 7.07 | Stěnová mřížka SMU 12,5 500x150 | ks | 2 | 599.55 | 1199.1 |  | 0 |  | 0 | 21 | 251.811 | 1450.911
|  | 818 | SUB | 7.08 | Stěnová mřížka SMU 12,5 200x100 | ks | 2 | 320.25 | 640.5 |  | 0 |  | 0 | 21 | 134.505 | 775.005
|  | 819 | SUB | 7.09 | Stěnová mřížka SMU 12,5 200x100 | ks | 2 | 320.25 | 640.5 |  | 0 |  | 0 | 21 | 134.505 | 775.005
|  | 820 | SUB | 7.11 | Protidešťová žaluzie 315x315 pro instalaci do fasády | ks | 1 | 1002.75 | 1002.75 |  | 0 |  | 0 | 21 | 210.5775 | 1213.3275
|  | 821 | SUB | 7.13 | Výfuková hlavice komfortní VHL 250/315 | ks | 1 | 5662.65 | 5662.65 |  | 0 |  | 0 | 21 | 1189.1565 | 6851.8065
|  | 822 | SUB | 7.15 | Čtyřhranné potrubí z pozinkovaného plechu ve vodotěsném provedení vč spojovacího, těsnícího a mont.materiálu | m2 | 55 | 583.9145 | 32115.2948 |  | 0 |  | 0 | 21 | 6744.2119 | 38859.5066
Kvilda, penzion/05_VZT/08 | 3 |  | Objekt |  | 08: Větrání CHUC - objekt B |  |  |  | 147744.4 |  | 0 |  | 0 |  | 31026.324 | 178770.724
Kvilda, penzion/05_VZT/08/08 | 4 |  | Podobjekt |  | 08: Větrání CHUC - objekt B |  |  |  | 147744.4 |  | 0 |  | 0 |  | 31026.324 | 178770.724
Kvilda, penzion/05_VZT/08/08/** | 5 |  | Oddíl |  | **: Nezařazeno |  |  |  | 147744.4 |  | 0 |  | 0 |  | 31026.324 | 178770.724
|  | 823 | SUB | 8.01 | Axiální ventilátor TGT/2-450-6/20-L-2,2kW-3-230/400V-50HZ-IE3 (dlouhá skříň) V=7.200m3/h, pext=400Pa Ne=2,2kW /400V, připojení 450mm vč 2ks – montážní konzola pro vodorovnou montáž PIE 450V + 2ks pružná manžeta ACOP 450;(zadavatel umožňuje použití i jiných rovnocenných výrobků) | ks | 1 | 54327 | 54327 |  | 0 |  | 0 | 21 | 11408.67 | 65735.67
|  | 824 | SUB | 8.02 | Regulační klapka uzavírací 630x630 ovládaná servopohovem,, (servopohon- dod elektro), kroutící moment 12Nm | ks | 1 | 2051.7 | 2051.7 |  | 0 |  | 0 | 21 | 430.857 | 2482.557
|  | 825 | SUB | 8.03 | Mříž krycí pro instalaci na potrubí 1120x630 komfortní provedení | ks | 1 | 1224.3 | 1224.3 |  | 0 |  | 0 | 21 | 257.103 | 1481.403
|  | 826 | SUB | 8.04 | Mříž krycí pro instalaci na potrubí 1120x400 komfortní provedení | ks | 1 | 1096.2 | 1096.2 |  | 0 |  | 0 | 21 | 230.202 | 1326.402
|  | 827 | SUB | 8.05 | Protidešťová žaluzie 800x800- barva dle fasády | ks | 1 | 2633.4 | 2633.4 |  | 0 |  | 0 | 21 | 553.014 | 3186.414
|  | 828 | SUB | 8.06 | Protidešťová žaluzie 1000x450- barva dle fasády elekticní plocha min.90% | ks | 2 | 3519.6 | 7039.2 |  | 0 |  | 0 | 21 | 1478.232 | 8517.432
|  | 829 | SUB | 8.07 | Přetlaková klapka ORV D 630x450 – 50Pa-3600m3/h | ks | 2 | 16375.8 | 32751.6 |  | 0 |  | 0 | 21 | 6877.836 | 39629.436
|  | 830 | SUB | 8.08 | Regulační klapka uzavírací 900x630 ovládaná servopohovem,, (servopohon- dod elektro), kroutící moment 12Nm | ks | 2 | 2310.5 | 4621 |  | 0 |  | 0 | 21 | 970.41 | 5591.41
|  | 831 | SUB | 8.09 | Mříž krycí pro instalaci na potrubí 900x630 komfortní provedení | ks | 2 | 1093.575 | 2187.15 |  | 0 |  | 0 | 21 | 459.3015 | 2646.4515
|  | 832 | SUB | 8.10 | Čtyřhranné potrubí z pozinkovaného plechu vč spojovacího, těsnícího a mont.materiálu | m2 | 75 | 530.838 | 39812.85 |  | 0 |  | 0 | 21 | 8360.6985 | 48173.5485
Kvilda, penzion/05_VZT/09 | 3 |  | Objekt |  | 09: Větrání CHUC - Objekt A |  |  |  | 175834.525 |  | 0 |  | 0 |  | 36925.2502 | 212759.7753
Kvilda, penzion/05_VZT/09/09 | 4 |  | Podobjekt |  | 09: Větrání CHUC - Objekt A |  |  |  | 175834.525 |  | 0 |  | 0 |  | 36925.2502 | 212759.7753
Kvilda, penzion/05_VZT/09/09/** | 5 |  | Oddíl |  | **: Nezařazeno |  |  |  | 175834.525 |  | 0 |  | 0 |  | 36925.2502 | 212759.7753
|  | 833 | SUB | 9.01 | Axiální ventilátor TGT/2-450-6/20-L-3,0kW-3-230/400V-50HZ-IE3 (dlouhá skříň V=9.200m3/h, pext=400Pa Ne=3,0kW /400V, připojení 450mm vč 2ks – montážní konzola pro vodorovnou montář PIE 450 + 2ks pružná manžeta ACOP 450;(zadavatel umožňuje použití i jiných rovnocenných výrobků) | ks | 1 | 58580.55 | 58580.55 |  | 0 |  | 0 | 21 | 12301.9155 | 70882.4655
|  | 834 | SUB | 9.02 | Regulační klapka uzavírací 560x900 ovládaná servopohovem,, (servopohon- dod elektro), kroutící moment 12Nm | ks | 1 | 2753.1 | 2753.1 |  | 0 |  | 0 | 21 | 578.151 | 3331.251
|  | 835 | SUB | 9.03 | Mříž krycí pro instalaci na potrubí 800x1250 komfortní provedení | ks | 1 | 1982.4 | 1982.4 |  | 0 |  | 0 | 21 | 416.304 | 2398.704
|  | 836 | SUB | 9.04 | Protidešťová žaluzie 1000x800 – barva dle fasády | ks | 1 | 3172.05 | 3172.05 |  | 0 |  | 0 | 21 | 666.1305 | 3838.1805
|  | 837 | SUB | 9.05 | Protidešťová žaluzie 1300x500 – barva dle fasády efektivní plocha min.90% | ks | 2 | 4468.8 | 8937.6 |  | 0 |  | 0 | 21 | 1876.896 | 10814.496
|  | 838 | SUB | 9.06 | Přetlaková klapka ORV D 630x630 – 50Pa-4600m3/h | ks | 2 | 22913.1 | 45826.2 |  | 0 |  | 0 | 21 | 9623.502 | 55449.702
|  | 839 | SUB | 9.07 | Regulační klapka uzavírací 1000x630 ovládaná servopohovem,, (servopohon- dod elektro), kroutící moment 12Nm | ks | 2 | 2310.5 | 4621 |  | 0 |  | 0 | 21 | 970.41 | 5591.41
|  | 840 | SUB | 9.08 | Mříž krycí pro instalaci na potrubí 1000x630 komfortní provedení | ks | 2 | 1093.575 | 2187.15 |  | 0 |  | 0 | 21 | 459.3015 | 2646.4515
|  | 841 | SUB | 9.10 | Čtyřhranné potrubí z pozinkovaného plechu vč spojovacího, těsnícího a mont.materiálu | m2 | 90 | 530.8275 | 47774.475 |  | 0 |  | 0 | 21 | 10032.6397 | 57807.1147
Kvilda, penzion/05_VZT/10 | 3 |  | Objekt |  | 10: Izolace tepelná |  |  |  | 17325 |  | 0 |  | 0 |  | 3638.25 | 20963.25
Kvilda, penzion/05_VZT/10/10 | 4 |  | Podobjekt |  | 10: Izolace tepelná |  |  |  | 17325 |  | 0 |  | 0 |  | 3638.25 | 20963.25
Kvilda, penzion/05_VZT/10/10/** | 5 |  | Oddíl |  | **: Nezařazeno |  |  |  | 17325 |  | 0 |  | 0 |  | 3638.25 | 20963.25
|  | 842 | SUB |  | izolace např. ISOVAR ORSTECH LSP40 s Al folii tl.30mm (potrubní stoupačky před průchodem na střechu);(zadavatel umožňuje použití i jiných rovnocenných výrobků) | m2 | 50 | 346.5 | 17325 |  | 0 |  | 0 | 21 | 3638.25 | 20963.25
Kvilda, penzion/05_VZT/11 | 3 |  | Objekt |  | 11: Izolace hluková a tepelná |  |  |  | 8038.8 |  | 0 |  | 0 |  | 1688.148 | 9726.948
Kvilda, penzion/05_VZT/11/11 | 4 |  | Podobjekt |  | 11: Izolace hluková a tepelná |  |  |  | 8038.8 |  | 0 |  | 0 |  | 1688.148 | 9726.948
Kvilda, penzion/05_VZT/11/11/** | 5 |  | Oddíl |  | **: Nezařazeno |  |  |  | 8038.8 |  | 0 |  | 0 |  | 1688.148 | 9726.948
|  | 843 | SUB |  | izolace ISOVER ORSTECH 65 tl.60mmm s polepem Al folií;(zadavatel umožňuje použití i jiných rovnocenných výrobků) | m2 | 20 | 401.94 | 8038.8 |  | 0 |  | 0 | 21 | 1688.148 | 9726.948
Kvilda, penzion/05_VZT/12 | 3 |  | Objekt |  | 12: Izolace požární a tepelná |  |  |  | 58212 |  | 0 |  | 0 |  | 12224.52 | 70436.52
Kvilda, penzion/05_VZT/12/12 | 4 |  | Podobjekt |  | 12: Izolace požární a tepelná |  |  |  | 58212 |  | 0 |  | 0 |  | 12224.52 | 70436.52
Kvilda, penzion/05_VZT/12/12/** | 5 |  | Oddíl |  | **: Nezařazeno |  |  |  | 58212 |  | 0 |  | 0 |  | 12224.52 | 70436.52
|  | 844 | SUB |  | požární izolace s vněší i vnitřní odolností 30minut – viz.PBŘ. Např. ISOVER ULTIMATE PROTECT tl.60mm – montováno dle montážního předpisu výrobce proškolenou firmou;(zadavatel umožňuje použití i jiných rovnocenných výrobků) | m2 | 105 | 554.4 | 58212 |  | 0 |  | 0 | 21 | 12224.52 | 70436.52
Kvilda, penzion/05_VZT/13 | 3 |  | Objekt |  | 13: Ostatní |  |  |  | 68607 |  | 0 |  | 0 |  | 14407.47 | 83014.47
Kvilda, penzion/05_VZT/13/13 | 4 |  | Podobjekt |  | 13: Ostatní |  |  |  | 68607 |  | 0 |  | 0 |  | 14407.47 | 83014.47
Kvilda, penzion/05_VZT/13/13/** | 5 |  | Oddíl |  | **: Nezařazeno |  |  |  | 68607 |  | 0 |  | 0 |  | 14407.47 | 83014.47
|  | 1484 | SUB | X1323 | Montážní spojovací materiál | kpl | 1 | 45738 | 45738 |  | 0 |  | 0 | 21 | 9604.98 | 55342.98
|  | 845 | SUB |  | Montáž zařízení | kpl | 1 |  | 0 |  | 0 |  | 0 | 21 | 0 | 0
|  | 846 | SUB |  | komplexní zkoušky | kpl | 1 | 3234 | 3234 |  | 0 |  | 0 | 21 | 679.14 | 3913.14
|  | 847 | SUB |  | zaregulování zařízení | kpl | 1 | 2310 | 2310 |  | 0 |  | 0 | 21 | 485.1 | 2795.1
|  | 848 | SUB |  | Měření hluku | kpl | 1 | 11550 | 11550 |  | 0 |  | 0 | 21 | 2425.5 | 13975.5
|  | 849 | SUB |  | výkres skutečného provedení | kpl | 1 | 5775 | 5775 |  | 0 |  | 0 | 21 | 1212.75 | 6987.75
Kvilda, penzion/06_SL | 2 |  | Skupina objektů |  | 06_SL: SIlno proud |  |  |  | 0 |  | 0 |  | 0 |  | 0 | 0
Kvilda, penzion/06_SL/A. | 3 |  | Objekt |  | A.: Rozvaděče |  |  |  | 0 |  | 0 |  | 0 |  | 0 | 0
Kvilda, penzion/06_SL/A./1. | 4 |  | Podobjekt |  | 1.: Elektroměrový rozvaděč RE |  |  |  | 0 |  | 0 |  | 0 |  | 0 | 0
Kvilda, penzion/06_SL/A./1./** | 5 |  | Oddíl |  | **: Nezařazeno |  |  |  | 0 |  | 0 |  | 0 |  | 0 | 0
|  | 850 | SUB | 741 210 003 | Elektroměrový rozvaděč pro nástěnnou montáž - 2 x nepřímé měření +1x přímé měření nástěnný; 250A v provedení IP40/20 odpovídající požadavkům EON | ks | 1 |  | 0 |  | 0 |  | 0 | 21 | 0 | 0
|  | 851 | SUB | 741 320 302 | Jistič 3VA1116-3EE36-0AA0 - 160A | ks | 1 |  | 0 |  | 0 |  | 0 | 21 | 0 | 0
|  | 852 | SUB |  | Napeťová spoušť 3VA9988-0BL33 | ks | 1 |  | 0 |  | 0 |  | 0 | 21 | 0 | 0
|  | 853 | SUB | 741 320 302 | Jistič LVN-125B-3; 10kA | ks | 1 |  | 0 |  | 0 |  | 0 | 21 | 0 | 0
|  | 854 | SUB | 741 320 301 | Jistič LTN-50B-3; 10kA | ks | 1 |  | 0 |  | 0 |  | 0 | 21 | 0 | 0
|  | 855 | SUB | 741 320 101 | Jistič LTN-2B-1; 10kA | ks | 1 |  | 0 |  | 0 |  | 0 | 21 | 0 | 0
|  | 856 | SUB |  | Napěťová spoušť SV-LT-X400 | ks | 2 |  | 0 |  | 0 |  | 0 | 21 | 0 | 0
|  | 857 | SUB | 741 350 201 | Proudový transformátor 150/5 A 2,5 VA CL 0.5 | ks | 3 |  | 0 |  | 0 |  | 0 | 21 | 0 | 0
|  | 858 | SUB | 741 350 201 | Proudový transformátor 125/5 A 2,5 VA CL 0.5 | ks | 3 |  | 0 |  | 0 |  | 0 | 21 | 0 | 0
|  | 859 | SUB | 741 320 161 | Pojistkový odpínač OPVP10-3 | ks | 2 |  | 0 |  | 0 |  | 0 | 21 | 0 | 0
|  | 860 | SUB | 741 320 042 | Pojistková vložka OPV10/2A gG | ks | 6 |  | 0 |  | 0 |  | 0 | 21 | 0 | 0
|  | 861 | SUB | atyp | Zkratovací svorkovnice Siemens ZS1B | ks | 2 |  | 0 |  | 0 |  | 0 | 21 | 0 | 0
|  | 862 | SUB | 741 130 016 | Ukončení kabelu 3x185+95 mm2 | ks | 2 |  | 0 |  | 0 |  | 0 | 21 | 0 | 0
|  | 863 | SUB | 741 130 011 | Ukončení kabelu 4x50 mm2 | ks | 4 |  | 0 |  | 0 |  | 0 | 21 | 0 | 0
|  | 864 | SUB |  | Připojení, zprovoznění (odhad) | hod | 12 |  | 0 |  | 0 |  | 0 | 21 | 0 | 0
Kvilda, penzion/06_SL/A./2. | 4 |  | Podobjekt |  | 2.: Hlavní rozvaděč RH |  |  |  | 0 |  | 0 |  | 0 |  | 0 | 0
Kvilda, penzion/06_SL/A./2./** | 5 |  | Oddíl |  | **: Nezařazeno |  |  |  | 0 |  | 0 |  | 0 |  | 0 | 0
|  | 865 | SUB | 741 210 003 | Oceloplechová rozvodnicová skříň DN43-4613 - 598 modulů nástěnná v provedení IP 40/20 vč. držáků, "U" lišt a krycích plechů | kpl | 1 |  | 0 |  | 0 |  | 0 | 21 | 0 | 0
|  | 866 | SUB | 741 320 181 | Vypínač MSO125A | ks | 1 |  | 0 |  | 0 |  | 0 | 21 | 0 | 0
|  | 867 | SUB | 741 322 111 | Svodič přepětí "T1+T2" SVBC-12,5-3N-MZS 3+N | kpl | 1 |  | 0 |  | 0 |  | 0 | 21 | 0 | 0
|  | 868 | SUB | 741 320 171 | Jistič LTE-20B-3 | ks | 36 |  | 0 |  | 0 |  | 0 | 21 | 0 | 0
|  | 869 | SUB | 741 320 161 | Jistič LTE-16B-3 | ks | 3 |  | 0 |  | 0 |  | 0 | 21 | 0 | 0
|  | 870 | SUB | 741 320 101 | Jistič LTE-16B-1 | ks | 4 |  | 0 |  | 0 |  | 0 | 21 | 0 | 0
|  | 871 | SUB | 741 320 101 | Jistič LTE-10B-1 | ks | 10 |  | 0 |  | 0 |  | 0 | 21 | 0 | 0
|  | 872 | SUB | 741 320 101 | Jistič LTE-6B-1 | ks | 4 |  | 0 |  | 0 |  | 0 | 21 | 0 | 0
|  | 873 | SUB | atyp | Elektroměr iEM3100 | ks | 36 |  | 0 |  | 0 |  | 0 | 21 | 0 | 0
|  | 874 | SUB | 741 320 161 | Pojistkový odpínač OPVP14-3 | ks | 2 |  | 0 |  | 0 |  | 0 | 21 | 0 | 0
|  | 875 | SUB | 741 320 042 | Pojistková vložka PV14/20A gG | ks | 6 |  | 0 |  | 0 |  | 0 | 21 | 0 | 0
|  | 876 | SUB | 741 321 031 | Proudový chránič LFE 25-4-0,03; AC | ks | 2 |  | 0 |  | 0 |  | 0 | 21 | 0 | 0
|  | 877 | SUB | 741 321 031 | Proudový chránič LFE 25-4-0,03; A | ks | 2 |  | 0 |  | 0 |  | 0 | 21 | 0 | 0
|  | 878 | SUB | 741 321 001 | Proudový chránič OLI-10B-1N-030A | ks | 1 |  | 0 |  | 0 |  | 0 | 21 | 0 | 0
|  | 879 | SUB | atyp | Svorkový blok pro PE 80, x 16 mm2 + 2 x 25 mm2 PD-RB-SB82 | ks | 1 |  | 0 |  | 0 |  | 0 | 21 | 0 | 0
|  | 880 | SUB | atyp | Svorkový blok pro N, 28 x 16 mm2 + 2 x 25 mm2 PD-RB-SB30 | ks | 2 |  | 0 |  | 0 |  | 0 | 21 | 0 | 0
|  | 881 | SUB | atyp | Svorkový blok pro N, 7 x 16 mm2 PD-RB-SB7N | ks | 2 |  | 0 |  | 0 |  | 0 | 21 | 0 | 0
|  | 882 | SUB | atyp | Spínač soumrakový s hodinami IC 2000P+ vč. čidla | ks | 1 |  | 0 |  | 0 |  | 0 | 21 | 0 | 0
|  | 883 | SUB | 741 350 001 | Oddělovací trafo 230/24V 40VA | ks | 0 |  | 0 |  | 0 |  | 0 | 21 | 0 | 0
|  | 884 | SUB | atyp | Soklová zásuvka ZSE-03 230V / 16A | ks | 0 |  | 0 |  | 0 |  | 0 | 21 | 0 | 0
|  | 885 | SUB | 741 330 031 | Instalační stykač RSI-20-10-A230 | ks | 1 |  | 0 |  | 0 |  | 0 | 21 | 0 | 0
|  | 886 | SUB |  | Spojovací a montážní materiál vč. mont. | kpl | 1 |  | 0 |  | 0 |  | 0 | 21 | 0 | 0
|  | 887 | SUB |  | Připojení, zprovoznění | hod | 16 |  | 0 |  | 0 |  | 0 | 21 | 0 | 0
Kvilda, penzion/06_SL/A./3. | 4 |  | Podobjekt |  | 3.: Rozvaděč UJ Rxx |  |  |  | 0 |  | 0 |  | 0 |  | 0 | 0
Kvilda, penzion/06_SL/A./3./** | 5 |  | Oddíl |  | **: Nezařazeno |  |  |  | 0 |  | 0 |  | 0 |  | 0 | 0
|  | 888 | SUB | 741 210 001 | Plastová rozvodnicová skříň zapuštená RZG-Z-2S40 | kpl | 1 |  | 0 |  | 0 |  | 0 | 21 | 0 | 0
|  | 889 | SUB | 741 322 111 | Svodič přepetí typ 2 SVC-350-3N-MZ | kpl | 1 |  | 0 |  | 0 |  | 0 | 21 | 0 | 0
|  | 890 | SUB | 741 320 171 | Spínač MSO MSO-32-3 | ks | 1 |  | 0 |  | 0 |  | 0 | 21 | 0 | 0
|  | 891 | SUB | 741 320 161 | Jistič LTE-16B-3 | ks | 1 |  | 0 |  | 0 |  | 0 | 21 | 0 | 0
|  | 892 | SUB | 741 320 101 | Jistič LTE-16B-1 | ks | 5 |  | 0 |  | 0 |  | 0 | 21 | 0 | 0
|  | 893 | SUB | 741 320 101 | Jistič LTE-10B-1 | ks | 1 |  | 0 |  | 0 |  | 0 | 21 | 0 | 0
|  | 894 | SUB | 741 320 101 | Jistič LTE-6B-1 | ks | 1 |  | 0 |  | 0 |  | 0 | 21 | 0 | 0
|  | 895 | SUB | 741 321 031 | Proudový chránič LFE 25-4-0,03; A | ks | 1 |  | 0 |  | 0 |  | 0 | 21 | 0 | 0
|  | 896 | SUB | 741 321 001 | Proudový chránič OLI-10B-1N-030A | ks | 1 |  | 0 |  | 0 |  | 0 | 21 | 0 | 0
|  | 897 | SUB | atyp | Svorkový blok pro PE 2 x 16 mm2 + 12 x 6 mm2 PD-RG-SB14 | ks | 1 |  | 0 |  | 0 |  | 0 | 21 | 0 | 0
|  | 898 | SUB |  | Držák svorkových bloků PD-RG-DSB1-G | ks | 1 |  | 0 |  | 0 |  | 0 | 21 | 0 | 0
|  | 899 | SUB | atyp | Svorkový blok pro N, 7 x 16 mm2 PD-RB-SB7N | ks | 2 |  | 0 |  | 0 |  | 0 | 21 | 0 | 0
|  | 900 | SUB | atyp | Propojovací lišta S1L-210-16 | ks | 1 |  | 0 |  | 0 |  | 0 | 21 | 0 | 0
|  | 901 | SUB |  | Koncová krytka EKC-2+3 | ks | 4 |  | 0 |  | 0 |  | 0 | 21 | 0 | 0
|  | 902 | SUB | atyp | Montážní úchyty PD-RGZ81428-DH | kpl | 1 |  | 0 |  | 0 |  | 0 | 21 | 0 | 0
|  | 903 | SUB | atyp | Připojení, zprovoznění | hod | 4 |  | 0 |  | 0 |  | 0 | 21 | 0 | 0
Kvilda, penzion/06_SL/A./4. | 4 |  | Podobjekt |  | 4.: Rozvaděč UJ Ryy |  |  |  | 0 |  | 0 |  | 0 |  | 0 | 0
Kvilda, penzion/06_SL/A./4./** | 5 |  | Oddíl |  | **: Nezařazeno |  |  |  | 0 |  | 0 |  | 0 |  | 0 | 0
|  | 904 | SUB | 741 210 001 | Plastová rozvodnicová skříň zapuštená RZG-Z-2S40 | kpl | 1 |  | 0 |  | 0 |  | 0 | 21 | 0 | 0
|  | 905 | SUB | 741 322 111 | Svodič přepetí typ 2 SVC-350-3N-MZ | kpl | 1 |  | 0 |  | 0 |  | 0 | 21 | 0 | 0
|  | 906 | SUB | 741 320 171 | Spínač MSO MSO-32-3 | ks | 1 |  | 0 |  | 0 |  | 0 | 21 | 0 | 0
|  | 907 | SUB | 741 320 161 | Jistič LTE-16B-3 | ks | 1 |  | 0 |  | 0 |  | 0 | 21 | 0 | 0
|  | 908 | SUB | 741 320 101 | Jistič LTE-16B-1 | ks | 6 |  | 0 |  | 0 |  | 0 | 21 | 0 | 0
|  | 909 | SUB | 741 320 101 | Jistič LTE-10B-1 | ks | 2 |  | 0 |  | 0 |  | 0 | 21 | 0 | 0
|  | 910 | SUB | 741 320 101 | Jistič LTE-6B-1 | ks | 1 |  | 0 |  | 0 |  | 0 | 21 | 0 | 0
|  | 911 | SUB | 741 321 031 | Proudový chránič LFE 25-4-0,03 A | ks | 1 |  | 0 |  | 0 |  | 0 | 21 | 0 | 0
|  | 912 | SUB | 741 321 001 | Proudový chránič LFE 25-2-030 A | ks | 1 |  | 0 |  | 0 |  | 0 | 21 | 0 | 0
|  | 913 | SUB | atyp | Svorkový blok pro PE 2 x 16 mm2 + 12 x 6 mm2 PD-RG-SB14 | ks | 1 |  | 0 |  | 0 |  | 0 | 21 | 0 | 0
|  | 914 | SUB |  | Držák svorkových bloků PD-RG-DSB1-G | ks | 1 |  | 0 |  | 0 |  | 0 | 21 | 0 | 0
|  | 915 | SUB | atyp | Svorkový blok pro N, 7 x 16 mm2 PD-RB-SB7N | ks | 3 |  | 0 |  | 0 |  | 0 | 21 | 0 | 0
|  | 916 | SUB | atyp | Propojovací lišta S1L-210-16 | ks | 1 |  | 0 |  | 0 |  | 0 | 21 | 0 | 0
|  | 917 | SUB |  | Koncová krytka EKC-2+3 | ks | 4 |  | 0 |  | 0 |  | 0 | 21 | 0 | 0
|  | 918 | SUB | atyp | Montážní úchyty PD-RGZ81428-DH | kpl | 1 |  | 0 |  | 0 |  | 0 | 21 | 0 | 0
|  | 919 | SUB | atyp | Připojení, zprovoznění | hod | 4 |  | 0 |  | 0 |  | 0 | 21 | 0 | 0
Kvilda, penzion/06_SL/A./5. | 4 |  | Podobjekt |  | 5.: Rozvaděč RA11 |  |  |  | 0 |  | 0 |  | 0 |  | 0 | 0
Kvilda, penzion/06_SL/A./5./** | 5 |  | Oddíl |  | **: Nezařazeno |  |  |  | 0 |  | 0 |  | 0 |  | 0 | 0
|  | 920 | SUB | 741 210 001 | Plastová rozvodnicová skříň zapuštená RZG-Z-2S40 | kpl | 1 |  | 0 |  | 0 |  | 0 | 21 | 0 | 0
|  | 921 | SUB | 741 322 111 | Svodič přepetí typ 2 SVC-350-3N-MZ | kpl | 1 |  | 0 |  | 0 |  | 0 | 21 | 0 | 0
|  | 922 | SUB | 741 320 171 | Spínač MSO MSO-32-3 | ks | 1 |  | 0 |  | 0 |  | 0 | 21 | 0 | 0
|  | 923 | SUB | 741 320 161 | Jistič LTE-16B-3 | ks | 0 |  | 0 |  | 0 |  | 0 | 21 | 0 | 0
|  | 924 | SUB | 741 320 101 | Jistič LTE-16B-1 | ks | 3 |  | 0 |  | 0 |  | 0 | 21 | 0 | 0
|  | 925 | SUB | 741 320 101 | Jistič LTE-10B-1 | ks | 1 |  | 0 |  | 0 |  | 0 | 21 | 0 | 0
|  | 926 | SUB | 741 320 101 | Jistič LTE-6B-1 | ks | 1 |  | 0 |  | 0 |  | 0 | 21 | 0 | 0
|  | 927 | SUB | 741 321 031 | Proudový chránič LFE 25-4-0,03 A | ks | 1 |  | 0 |  | 0 |  | 0 | 21 | 0 | 0
|  | 928 | SUB | 741 321 001 | Proudový chránič LFE 25-2-030 A | ks | 0 |  | 0 |  | 0 |  | 0 | 21 | 0 | 0
|  | 929 | SUB | atyp | Svorkový blok pro PE 2 x 16 mm2 + 12 x 6 mm2 PD-RG-SB14 | ks | 1 |  | 0 |  | 0 |  | 0 | 21 | 0 | 0
|  | 930 | SUB |  | Držák svorkových bloků PD-RG-DSB1-G | ks | 1 |  | 0 |  | 0 |  | 0 | 21 | 0 | 0
|  | 931 | SUB | atyp | Svorkový blok pro N, 7 x 16 mm2 PD-RB-SB7N | ks | 2 |  | 0 |  | 0 |  | 0 | 21 | 0 | 0
|  | 932 | SUB | atyp | Propojovací lišta S1L-210-16 | ks | 1 |  | 0 |  | 0 |  | 0 | 21 | 0 | 0
|  | 933 | SUB |  | Koncová krytka EKC-2+3 | ks | 2 |  | 0 |  | 0 |  | 0 | 21 | 0 | 0
|  | 934 | SUB | atyp | Montážní úchyty PD-RGZ81428-DH | kpl | 1 |  | 0 |  | 0 |  | 0 | 21 | 0 | 0
|  | 935 | SUB | atyp | Připojení, zprovoznění | hod | 2 |  | 0 |  | 0 |  | 0 | 21 | 0 | 0
Kvilda, penzion/06_SL/A./6. | 4 |  | Podobjekt |  | 6.: Rozvaděč RB |  |  |  | 0 |  | 0 |  | 0 |  | 0 | 0
Kvilda, penzion/06_SL/A./6./** | 5 |  | Oddíl |  | **: Nezařazeno |  |  |  | 0 |  | 0 |  | 0 |  | 0 | 0
|  | 936 | SUB | 741 210 001 | Plastová rozvodnicová skříň nástěnná RZG-N-2S28 - 28 (2x14)mod. | kpl | 1 |  | 0 |  | 0 |  | 0 | 21 | 0 | 0
|  | 937 | SUB | 741 322 111 | Svodič přepetí typ 2 SVC-350-3N-MZ | kpl | 1 |  | 0 |  | 0 |  | 0 | 21 | 0 | 0
|  | 938 | SUB | 741 320 171 | Spínač MSO MSO-32-3 | ks | 1 |  | 0 |  | 0 |  | 0 | 21 | 0 | 0
|  | 939 | SUB | 741 320 101 | Jistič LTE-16B-1 | ks | 2 |  | 0 |  | 0 |  | 0 | 21 | 0 | 0
|  | 940 | SUB | 741 320 101 | Jistič LTE-10B-1 | ks | 8 |  | 0 |  | 0 |  | 0 | 21 | 0 | 0
|  | 941 | SUB | 741 320 101 | Jistič LTE-10C-1 | ks | 1 |  | 0 |  | 0 |  | 0 | 21 | 0 | 0
|  | 942 | SUB | 741 320 101 | Jistič LTE-6B-1 | ks | 1 |  | 0 |  | 0 |  | 0 | 21 | 0 | 0
|  | 943 | SUB | 741 321 031 | Proudový chránič LFE 25-4-0,03 A | ks | 1 |  | 0 |  | 0 |  | 0 | 21 | 0 | 0
|  | 944 | SUB | atyp | Svorkový blok pro PE 2 x 16 mm2 + 12 x 6 mm2 PD-RG-SB14 | ks | 1 |  | 0 |  | 0 |  | 0 | 21 | 0 | 0
|  | 945 | SUB | atyp | Svorkový blok pro N 2 x 16 mm2 + 6 x 6 mm2 PD-RG-SB8 | ks | 1 |  | 0 |  | 0 |  | 0 | 21 | 0 | 0
|  | 946 | SUB |  | Držák svorkových bloků PD-RG-DSB1-G | ks | 2 |  | 0 |  | 0 |  | 0 | 21 | 0 | 0
|  | 947 | SUB | atyp | Svorkový blok pro N, 7 x 16 mm2 PD-RB-SB7N | ks | 1 |  | 0 |  | 0 |  | 0 | 21 | 0 | 0
|  | 948 | SUB | atyp | Propojovací lišta S1L-210-16 | ks | 1 |  | 0 |  | 0 |  | 0 | 21 | 0 | 0
|  | 949 | SUB | 741 330 041 | Instalační stykač RSI-20-20-A230 | ks | 2 |  | 0 |  | 0 |  | 0 | 21 | 0 | 0
|  | 950 | SUB |  | Koncová krytka EKC-2+3 | ks | 4 |  | 0 |  | 0 |  | 0 | 21 | 0 | 0
|  | 951 | SUB | atyp | Montážní úchyty PD-RGZ81428-DH | kpl | 1 |  | 0 |  | 0 |  | 0 | 21 | 0 | 0
|  | 952 | SUB | atyp | Připojení, zprovoznění | hod | 6 |  | 0 |  | 0 |  | 0 | 21 | 0 | 0
Kvilda, penzion/06_SL/A./7. | 4 |  | Podobjekt |  | 7.: Rozvaděč RPZ - dle nabídky TIPO electric, s.r.o č. 602-20092101 - RPO; (zadavatel umožňuje použití i |  |  |  | 0 |  | 0 |  | 0 |  | 0 | 0
Kvilda, penzion/06_SL/A./7./** | 5 |  | Oddíl |  | **: Nezařazeno |  |  |  | 0 |  | 0 |  | 0 |  | 0 | 0
|  | 953 | SUB |  | Rozvaděč RPO - materiál + výroba | kpl | 1 |  | 0 |  | 0 |  | 0 | 21 | 0 | 0
|  | 954 | SUB |  | Rozvaděč RPO - montáž | kpl | 1 |  | 0 |  | 0 |  | 0 | 21 | 0 | 0
|  | 955 | SUB |  | Požární prostup | kpl | 1 |  | 0 |  | 0 |  | 0 | 21 | 0 | 0
|  | 956 | SUB |  | Doprava | kpl | 1 |  | 0 |  | 0 |  | 0 | 21 | 0 | 0
Kvilda, penzion/06_SL/A./8. | 4 |  | Podobjekt |  | 8.: Náhradní zdroj - dle nabídky TIPO electric, s.r.o č. 602-20092101; (zadavatel umožňuje použití i |  |  |  | 0 |  | 0 |  | 0 |  | 0 | 0
Kvilda, penzion/06_SL/A./8./** | 5 |  | Oddíl |  | **: Nezařazeno |  |  |  | 0 |  | 0 |  | 0 |  | 0 | 0
|  | 957 | SUB |  | Náhradní zdroj ASTIP STRONG 30kVA/3F/60M; (zadavatel umožňuje použití i jiných rovnocenných výrobků) | kpl | 1 |  | 0 |  | 0 |  | 0 | 21 | 0 | 0
|  | 958 | SUB |  | Doprava | kpl | 1 |  | 0 |  | 0 |  | 0 | 21 | 0 | 0
|  | 959 | SUB |  | Montáž zdroje | kpl | 1 |  | 0 |  | 0 |  | 0 | 21 | 0 | 0
Kvilda, penzion/06_SL/B. | 3 |  | Objekt |  | B.: Instalační materiál |  |  |  | 0 |  | 0 |  | 0 |  | 0 | 0
Kvilda, penzion/06_SL/B./B.. | 4 |  | Podobjekt |  | B..: Instalační materiál |  |  |  | 0 |  | 0 |  | 0 |  | 0 | 0
Kvilda, penzion/06_SL/B./B../** | 5 |  | Oddíl |  | **: Nezařazeno |  |  |  | 0 |  | 0 |  | 0 |  | 0 | 0
|  | 960 | SUB | 741 310 201 | Spínač jednopólový, řazení 1 * | ks | 145 |  | 0 |  | 0 |  | 0 | 21 | 0 | 0
|  | 961 | SUB | 741 310 231 | Přepínač sériový, řazení 5 * | ks | 17 |  | 0 |  | 0 |  | 0 | 21 | 0 | 0
|  | 962 | SUB | 741 310 233 | Přepínač střídavý, řazení 6 * | ks | 149 |  | 0 |  | 0 |  | 0 | 21 | 0 | 0
|  | 963 | SUB | 741 310 238 | Přepínač střídavý, řazení 6+6 * | ks | 58 |  | 0 |  | 0 |  | 0 | 21 | 0 | 0
|  | 964 | SUB | 741 310 239 | Přepínač střídavý, řazení 7 * | ks | 3 |  | 0 |  | 0 |  | 0 | 21 | 0 | 0
|  | 965 | SUB | 741 310 211 | Spínač tlačítkový 1/0 * | ks | 47 |  | 0 |  | 0 |  | 0 | 21 | 0 | 0
|  | 966 | SUB | atyp | Vývodka kabelová 3x400V, 16A vč. rámečku | ks | 35 |  | 0 |  | 0 |  | 0 | 21 | 0 | 0
|  | 967 | SUB | 741 313 002 | Zásuvka 230V/16A * | ks | 451 |  | 0 |  | 0 |  | 0 | 21 | 0 | 0
|  | 968 | SUB | 741 313 002 | Zásuvka 230V/16A dvojnásobná * | ks | 233 |  | 0 |  | 0 |  | 0 | 21 | 0 | 0
|  | 969 | SUB | 741 313 011 | Zásuvka 230V/16A, IP 44 | ks | 1 |  | 0 |  | 0 |  | 0 | 21 | 0 | 0
|  | 970 | SUB | 741 313 052 | Zásuvka 400V/16A, 3+N+PE, IP 44 zapuštěná vč. krabice | ks | 1 |  | 0 |  | 0 |  | 0 | 21 | 0 | 0
|  | 971 | SUB | 741 311 003 | Pohybové čidlo 180° * | ks | 1 |  | 0 |  | 0 |  | 0 | 21 | 0 | 0
|  | 972 | SUB | 741 311 004 | Pohybové čidlo 240° Busch-Wächter 220, IP44; zadavatel umožňuje použití i jiného rovnocenného výrobku | ks | 6 |  | 0 |  | 0 |  | 0 | 21 | 0 | 0
|  | 973 | SUB | atyp | Pohybové čidlo 360° stropní | ks | 23 |  | 0 |  | 0 |  | 0 | 21 | 0 | 0
|  | 974 | SUB | atyp | Senzor pohybu LUXOMAT PD3-1C 360° IP44 bílá; zadavatel umožňuje použití i jiného rovnocenného výrobku | ks | 1 |  | 0 |  | 0 |  | 0 | 21 | 0 | 0
|  | 975 | SUB | atyp | Hlásič kouře mini Schneider-Electric; zadavatel umožňuje použití i jiného rovnocenného výrobku | ks | 96 |  | 0 |  | 0 |  | 0 | 21 | 0 | 0
|  | 976 | SUB | atyp | Krabice instalační KSK 80 s 5 svorkami TYP 016 (odhad) | ks | 40 |  | 0 |  | 0 |  | 0 | 21 | 0 | 0
|  | 977 | SUB | atyp | Krabice rozbočná s víčkem a svorkovnicí (odhad) | ks | 150 |  | 0 |  | 0 |  | 0 | 21 | 0 | 0
|  | 978 | SUB | 741 112 061 | Krabice přístrojová KP 68 | ks | 1141 |  | 0 |  | 0 |  | 0 | 21 | 0 | 0
|  | 979 | SUB | atyp | Svorkovnice hlav. ochran. pospojování EPS 2 v krabici KO125 E | ks | 7 |  | 0 |  | 0 |  | 0 | 21 | 0 | 0
|  | 980 | SUB | 741 410 001 | Uzemňovací svorka na potrubí s páskem Cu (odhad) | ks | 160 |  | 0 |  | 0 |  | 0 | 21 | 0 | 0
|  | 981 | SUB | 741 110 063 | Instalační trubka SUPER Monoflex 1240 - odhad; zadavatel umožňuje použití i jiného rovnocenného výrobku | m | 60 |  | 0 |  | 0 |  | 0 | 21 | 0 | 0
|  | 982 | SUB | 741 110 062 | Instalační trubka SUPER Monoflex 1232 - odhad; zadavatel umožňuje použití i jiného rovnocenného výrobku | m | 350 |  | 0 |  | 0 |  | 0 | 21 | 0 | 0
|  | 983 | SUB | 741 110 062 | Instalační trubka SUPER Monoflex 1225 - odhad; zadavatel umožňuje použití i jiného rovnocenného výrobku | m | 600 |  | 0 |  | 0 |  | 0 | 21 | 0 | 0
|  | 984 | SUB | 741 110 063 | ochranná trubka KOPOFLEX KF 09110; zadavatel umožňuje použití i jiného rovnocenného výrobku | m | 32 |  | 0 |  | 0 |  | 0 | 21 | 0 | 0
|  | 985 | SUB | 741 110 062 | ochranná trubka KOPOFLEX KF 09063; zadavatel umožňuje použití i jiného rovnocenného výrobku | m | 40 |  | 0 |  | 0 |  | 0 | 21 | 0 | 0
|  | 986 | SUB | 741 110 062 | ochranná trubka KOPOFLEX KF 09040; zadavatel umožňuje použití i jiného rovnocenného výrobku | m | 105 |  | 0 |  | 0 |  | 0 | 21 | 0 | 0
|  | 987 | SUB | 742 110 107 | Kabelový drátěný žlab 60x600 vč. nosných prvků | m | 6 |  | 0 |  | 0 |  | 0 | 21 | 0 | 0
|  | 988 | SUB | 742 110 107 | Kabelový drátěný žlab 60x500 vč. nosných prvků | m | 3 |  | 0 |  | 0 |  | 0 | 21 | 0 | 0
|  | 989 | SUB | 742 110 107 | Kabelový drátěný žlab 60x400 vč. nosných prvků | m | 42 |  | 0 |  | 0 |  | 0 | 21 | 0 | 0
|  | 990 | SUB | 742 110 104 | Kabelový drátěný žlab 60x200 vč. nosných prvků | m | 36 |  | 0 |  | 0 |  | 0 | 21 | 0 | 0
|  | 991 | SUB | 742 110 102 | Kabelový drátěný žlab 60x150 vč. nosných prvků | m | 6 |  | 0 |  | 0 |  | 0 | 21 | 0 | 0
|  | 992 | SUB | 742 110 102 | Kabelový drátěný žlab 60x100 vč. nosných prvků | m | 6 |  | 0 |  | 0 |  | 0 | 21 | 0 | 0
|  | 993 | SUB | 742 110 102 | Kabelový drátěný žlab 60x60 vč. nosných prvků | m | 177 |  | 0 |  | 0 |  | 0 | 21 | 0 | 0
|  | 994 | SUB | atyp | Montážní deska (odhad) | ks | 30 |  | 0 |  | 0 |  | 0 | 21 | 0 | 0
|  | 995 | SUB | atyp | Ventilátor se zpožděným doběhem - připojení (dodávka VZT) | ks | 47 |  | 0 |  | 0 |  | 0 | 21 | 0 | 0
|  | 996 | SUB | atyp | Připojení pohonu vrat | ks | 3 |  | 0 |  | 0 |  | 0 | 21 | 0 | 0
|  | 997 | SUB | atyp | Skupinový držák kabelů | ks | 240 |  | 0 |  | 0 |  | 0 | 21 | 0 | 0
|  | 998 | SUB | atyp | Fixační objímka prům. kabelu 10 mm | ks | 180 |  | 0 |  | 0 |  | 0 | 21 | 0 | 0
|  | 999 | SUB | atyp | Fixační objímka prům. kabelu 14 mm | ks | 120 |  | 0 |  | 0 |  | 0 | 21 | 0 | 0
|  | 1000 | SUB | 953 991 211 | Vrut požárně odolný do betonu | ks | 540 |  | 0 |  | 0 |  | 0 | 21 | 0 | 0
|  | 1001 | SUB | atyp | Příchytka DOBRMAN; zadavatel umožňuje použití i jiného rovnocenného výrobku | ks | 60 |  | 0 |  | 0 |  | 0 | 21 | 0 | 0
|  | 1002 | SUB | 953 991 211 | Kotva požárně odolná | ks | 60 |  | 0 |  | 0 |  | 0 | 21 | 0 | 0
|  | 1003 | SUB | 742 210 151 | Standardní požární tlačítkový hlásič červený | ks | 8 |  | 0 |  | 0 |  | 0 | 21 | 0 | 0
|  | 1004 | SUB | 742 210 121 | Autonomní automatický hlásič požáru - kouřové čidlo ORS 142K vč. montážního podstavce 143A | ks | 2 |  | 0 |  | 0 |  | 0 | 21 | 0 | 0
|  | 1005 | SUB | 742 210 151 | Tlačítko - Centrál stop pro povrchovou montáž, červená barva, s aretovanou polohou vypnuto | ks | 1 |  | 0 |  | 0 |  | 0 | 21 | 0 | 0
|  | 1006 | SUB | 742 210 151 | Tlačítko - Totál stop pro povrchovou montáž, červená barva, s aretovanou polohou vypnuto | ks | 1 |  | 0 |  | 0 |  | 0 | 21 | 0 | 0
|  | 1007 | SUB | atyp | Ventilátor CHÚC - připojení (dodávka VZT) | ks | 2 |  | 0 |  | 0 |  | 0 | 21 | 0 | 0
|  | 1008 | SUB | atyp | Servopohon BELIMO SFA napětí 230V AC, s havarijní funkcí; zadavatel umožňuje použití i jiného rovnocenného výrobku | ks | 6 |  | 0 |  | 0 |  | 0 | 21 | 0 | 0
|  | 1009 | SUB | atyp | Štítek označení požárně odolných kabelových tras | ks | 20 |  | 0 |  | 0 |  | 0 | 21 | 0 | 0
|  | 1010 | SUB |  | Drobný montážní materiál vč. mont. | kpl | 1 |  | 0 |  | 0 |  | 0 | 21 | 0 | 0
Kvilda, penzion/06_SL/C. | 3 |  | Objekt |  | C.: Osvětlení, NO *** |  |  |  | 0 |  | 0 |  | 0 |  | 0 | 0
Kvilda, penzion/06_SL/C./C.. | 4 |  | Podobjekt |  | C..: Osvětlení, NO *** |  |  |  | 0 |  | 0 |  | 0 |  | 0 | 0
Kvilda, penzion/06_SL/C./C../** | 5 |  | Oddíl |  | **: Nezařazeno |  |  |  | 0 |  | 0 |  | 0 |  | 0 | 0
|  | 1011 | SUB | 741 370 002 | A1 - Přisazené svítidlo OP LED 350 18W/4000K IP44; zadavatel umožňuje použití i jiného rovnocenného výrobku | ks | 60 |  | 0 |  | 0 |  | 0 | 21 | 0 | 0
|  | 1012 | SUB | 741 370 002 | A2 - Přisazené svítidlo OP LED 400 24W/4000K IP44; zadavatel umožňuje použití i jiného rovnocenného výrobku | ks | 13 |  | 0 |  | 0 |  | 0 | 21 | 0 | 0
|  | 1013 | SUB | 741 371 102 | B1 - Přisazené svítidlo COSMO APEX 1060.LED 840 4000lm STPR 27W IP66 DRV; zadavatel umožňuje použití i jiného rovnocenného výrobku | ks | 32 |  | 0 |  | 0 |  | 0 | 21 | 0 | 0
|  | 1014 | SUB | 741 371 102 | B2 - Přisazené svítidlo COSMO APEX 1060.LED 840 6300lm STPR 41W IP66 DRV; zadavatel umožňuje použití i jiného rovnocenného výrobku | ks | 9 |  | 0 |  | 0 |  | 0 | 21 | 0 | 0
|  | 1015 | SUB | 741 371 002 | D - Sv. stropní přisazené MODERNA 2 1200 xLED DRV IP20 RAL9016; zadavatel umožňuje použití i jiného rovnocenného výrobku | ks | 2 |  | 0 |  | 0 |  | 0 | 21 | 0 | 0
|  | 1016 | SUB | 741 370 002 | E1 - Sv. stropní přisazené TITANIA LED ECO 300.LED 840 2200lm OPAL; zadavatel umožňuje použití i jiného rovnocenného výrobku | ks | 170 |  | 0 |  | 0 |  | 0 | 21 | 0 | 0
|  | 1017 | SUB | 741 372 021 | F - Sv. nástěnné PD Pro LED 16W 4000K IP44 | ks | 45 |  | 0 |  | 0 |  | 0 | 21 | 0 | 0
|  | 1018 | SUB | 741 372 101 | G - Sv. vestavné CAMELEON MINI 1 80 LED 650LM CLEAR 60°; zadavatel umožňuje použití i jiného rovnocenného výrobku | ks | 26 |  | 0 |  | 0 |  | 0 | 21 | 0 | 0
|  | 1019 | SUB | 741 374 023 | H - Sv. vestavné PRIMA LED 240.LED 840 1900lm OPAL 22W, 8W IP54 IP20 RAL9016 DRV; zadavatel umožňuje použití i jiného rovnocenného výrobku | ks | 34 |  | 0 |  | 0 |  | 0 | 21 | 0 | 0
|  | 1020 | SUB | 741 372 051 | K - Sv. přisazené downlight reflektor DN 140 MINI LED.LED 840 1010lm CLEAR 1W IP54 RAL9006 DRV; zadavatel umožňuje použití i jiného rovnocenného výrobku | ks | 3 |  | 0 |  | 0 |  | 0 | 21 | 0 | 0
|  | 1021 | SUB | 741 372 021 | V - Sv. nástěnné venkovní HO MINI LED 14W 3000K IP65; zadavatel umožňuje použití i jiného rovnocenného výrobku | ks | 51 |  | 0 |  | 0 |  | 0 | 21 | 0 | 0
|  | 1022 | SUB | atyp | V1 - svítidlo vestavné do betonu LINGMAN LE-40621, LED 11W IP54; zadavatel umožňuje použití i jiného rovnocenného výrobku | ks | 7 |  | 0 |  | 0 |  | 0 | 21 | 0 | 0
|  | 1023 | SUB | atyp | V2 - VENKOVNÍ SLOUPEK TRONCO PT1 Big Nero 004723 černý, E27, 230V, 60W, IP 44; zadavatel umožňuje použití i jiného rovnocenného výrobku | ks | 9 |  | 0 |  | 0 |  | 0 | 21 | 0 | 0
|  | 1024 | SUB | 741 370 034 | N1 - Přisazené stropní nouzové svítidlo, Emergency LED 5W S2 AT IP65, 60 min., autotest; zadavatel umožňuje použití i jiného rovnocenného výrobku | ks | 6 |  | 0 |  | 0 |  | 0 | 21 | 0 | 0
|  | 1025 | SUB | 741 370 034 | N2 - Přisazené stropní nouzové svítidlo,Emergency LED 5W C2 AT IP65, 60 min., autotest; zadavatel umožňuje použití i jiného rovnocenného výrobku | ks | 2 |  | 0 |  | 0 |  | 0 | 21 | 0 | 0
|  | 1026 | SUB | 741 370 034 | N3 - Přisazené stropní nouzové svítidlo, Emergency LED 2W M2 AT IP65; zadavatel umožňuje použití i jiného rovnocenného výrobku | ks | 20 |  | 0 |  | 0 |  | 0 | 21 | 0 | 0
|  | 1027 | SUB | 741 370 034 | NP1 - Stropní oboustranné svítidlo s piktogramem, SCREEN BASIC LED.DS10A 1,2 TA 1, 60 min., autotest; zadavatel umožňuje použití i jiného rovnocenného výrobku | ks | 13 |  | 0 |  | 0 |  | 0 | 21 | 0 | 0
|  | 1028 | SUB | 741 370 034 | NP3 - Nástěnné přisazené svítidlo s piktogramem, MONITOR1 IP65 LED.OP2A 1,2 TA 1, 60. min., autotest; zadavatel umožňuje použití i jiného rovnocenného výrobku | ks | 5 |  | 0 |  | 0 |  | 0 | 21 | 0 | 0
|  | 1029 | SUB | 741 370 034 | NP4 - Stropní přisazené svítidlo s piktogramem, MONITOR2 IP65 LED.DS2A 1,2 TA 1, 60. min., autotest; zadavatel umožňuje použití i jiného rovnocenného výrobku | ks | 4 |  | 0 |  | 0 |  | 0 | 21 | 0 | 0
|  | 1030 | SUB | atyp | Ukončení světelného vývodu svorkou - strop - objímka + žárovka | ks | 7 |  | 0 |  | 0 |  | 0 | 21 | 0 | 0
|  | 1031 | SUB | atyp | Ukončení světelného vývodu svorkou - stěna - svorky | ks | 36 |  | 0 |  | 0 |  | 0 | 21 | 0 | 0
|  | 1032 | SUB |  | Drobný montážní materiál vč. mont. | kpl | 1 |  | 0 |  | 0 |  | 0 | 21 | 0 | 0
Kvilda, penzion/06_SL/D. | 3 |  | Objekt |  | D.: Kabely, vodiče - odhad **** |  |  |  | 0 |  | 0 |  | 0 |  | 0 | 0
Kvilda, penzion/06_SL/D./D.. | 4 |  | Podobjekt |  | D..: Kabely, vodiče - odhad **** |  |  |  | 0 |  | 0 |  | 0 |  | 0 | 0
Kvilda, penzion/06_SL/D./D../** | 5 |  | Oddíl |  | **: Nezařazeno |  |  |  | 0 |  | 0 |  | 0 |  | 0 | 0
|  | 1033 | SUB | 741 122 011 | CYKY(O) 2x1,5 | m | 550 |  | 0 |  | 0 |  | 0 | 21 | 0 | 0
|  | 1034 | SUB | 741 122 015 | CYKY(J) 3x1,5 | m | 7105 |  | 0 |  | 0 |  | 0 | 21 | 0 | 0
|  | 1035 | SUB | 741 122 015 | CYKY(O) 3x1,5 | m | 626 |  | 0 |  | 0 |  | 0 | 21 | 0 | 0
|  | 1036 | SUB | 741 122 021 | CYKY(O) 4x1,5 | m | 45 |  | 0 |  | 0 |  | 0 | 21 | 0 | 0
|  | 1037 | SUB | 741 122 031 | CYKY(J) 5x1,5 | m | 2518 |  | 0 |  | 0 |  | 0 | 21 | 0 | 0
|  | 1038 | SUB | 741 122 016 | CYKY(J) 3x2,5 | m | 6010 |  | 0 |  | 0 |  | 0 | 21 | 0 | 0
|  | 1039 | SUB | 741 122 031 | CYKY(J) 5x2,5 | m | 534 |  | 0 |  | 0 |  | 0 | 21 | 0 | 0
|  | 1040 | SUB | 741 122 016 | CYKY(J) 3x4 | m | 0 |  | 0 |  | 0 |  | 0 | 21 | 0 | 0
|  | 1041 | SUB | 741 122 032 | CYKY(J) 5x4 | m | 0 |  | 0 |  | 0 |  | 0 | 21 | 0 | 0
|  | 1042 | SUB | 741 122 032 | CYKY(J) 5x6 | m | 1839 |  | 0 |  | 0 |  | 0 | 21 | 0 | 0
|  | 1043 | SUB | 741 122 226 | CYKY(J) 4x50 | m | 6 |  | 0 |  | 0 |  | 0 | 21 | 0 | 0
|  | 1044 | SUB | 741 122 226 | CYKY(J) 4x70 | m | 30 |  | 0 |  | 0 |  | 0 | 21 | 0 | 0
|  | 1045 | SUB | 741 122 228 | 1-CYKY(J) 3x185+95 | m | 22 |  | 0 |  | 0 |  | 0 | 21 | 0 | 0
|  | 1046 | SUB | 741 122 601 | PRAFlaDur(O) 2x1,5 RE P60-R; zadavatel umožňuje použití i jiného rovnocenného výrobku | m | 9 |  | 0 |  | 0 |  | 0 | 21 | 0 | 0
|  | 1047 | SUB | 741 122 611 | PRAFlaDur(O) 3x1,5 RE P60-R; zadavatel umožňuje použití i jiného rovnocenného výrobku | m | 192 |  | 0 |  | 0 |  | 0 | 21 | 0 | 0
|  | 1048 | SUB | 741 122 641 | PRAFlaDur(O) 5x1,5 RE P60-R; zadavatel umožňuje použití i jiného rovnocenného výrobku | m | 185 |  | 0 |  | 0 |  | 0 | 21 | 0 | 0
|  | 1049 | SUB | 741 122 647 | PRAFlaDur(O) 7x1,5 RE P60-R; zadavatel umožňuje použití i jiného rovnocenného výrobku | m | 242 |  | 0 |  | 0 |  | 0 | 21 | 0 | 0
|  | 1050 | SUB | 741 122 642 | PRAFlaDur(O) 5x4 RE P60-R; zadavatel umožňuje použití i jiného rovnocenného výrobku | m | 113 |  | 0 |  | 0 |  | 0 | 21 | 0 | 0
|  | 1051 | SUB | 741 122 623 | PRAFlaDur(J) 4x10 RE P60-R; zadavatel umožňuje použití i jiného rovnocenného výrobku | m | 10 |  | 0 |  | 0 |  | 0 | 21 | 0 | 0
|  | 1052 | SUB | atyp | Topný kabel ELSR-M 10 B0 (10W/m) | m | 150 |  | 0 |  | 0 |  | 0 | 21 | 0 | 0
|  | 1053 | SUB | atyp | KIT č. 4 - sada pro ukončení SR kabelu a napojení studeného konce instalační firmou na stavbě | kpl | 16 |  | 0 |  | 0 |  | 0 | 21 | 0 | 0
|  | 1054 | SUB | 741 120 005 | Vodič CY (CYA) 25 | m | 80 |  | 0 |  | 0 |  | 0 | 21 | 0 | 0
|  | 1055 | SUB | 741 120 003 | Vodič CY10 | m | 50 |  | 0 |  | 0 |  | 0 | 21 | 0 | 0
|  | 1056 | SUB | 741 120 001 | Vodič CY6 | m | 500 |  | 0 |  | 0 |  | 0 | 21 | 0 | 0
|  | 1057 | SUB | 741 120 001 | Vodič CY4 | m | 400 |  | 0 |  | 0 |  | 0 | 21 | 0 | 0
|  | 1058 | SUB |  | Prořez |  | 0.05 |  | 0 |  | 0 |  | 0 | 21 | 0 | 0
|  | 1059 | SUB |  | Drobný montážní materiál vč. mont. | kpl | 1 |  | 0 |  | 0 |  | 0 | 21 | 0 | 0
Kvilda, penzion/06_SL/E. | 3 |  | Objekt |  | E.: Hromosvod, uzemnění (navržen systém DEHN) |  |  |  | 0 |  | 0 |  | 0 |  | 0 | 0
Kvilda, penzion/06_SL/E./E.. | 4 |  | Podobjekt |  | E..: Hromosvod, uzemnění (navržen systém DEHN) |  |  |  | 0 |  | 0 |  | 0 |  | 0 | 0
Kvilda, penzion/06_SL/E./E../** | 5 |  | Oddíl |  | **: Nezařazeno |  |  |  | 0 |  | 0 |  | 0 |  | 0 | 0
|  | 1060 | SUB | 741 410 042 | uzemňovací vedení drát NEREZ Ø10 V4A | m | 30 |  | 0 |  | 0 |  | 0 | 21 | 0 | 0
|  | 1061 | SUB | 741 410 021 | Páska zemnící FeZn 30x4 | m | 295 |  | 0 |  | 0 |  | 0 | 21 | 0 | 0
|  | 1062 | SUB | atyp | Dilatační propojka pro základové zemniče | ks | 3 |  | 0 |  | 0 |  | 0 | 21 | 0 | 0
|  | 1063 | SUB | atyp | vodotěsná průchodka nerez, l= 100-300 mm |  | 9 |  | 0 |  | 0 |  | 0 | 21 | 0 | 0
|  | 1064 | SUB | 741 120 001 | Vodič CY6 (odhad) | m | 200 |  | 0 |  | 0 |  | 0 | 21 | 0 | 0
|  | 1065 | SUB | 741 420 021 | Svorka křížová nerez | ks | 30 |  | 0 |  | 0 |  | 0 | 21 | 0 | 0
|  | 1066 | SUB | 741 420 021 | Uzemňovací svorka UNI nerez | ks | 10 |  | 0 |  | 0 |  | 0 | 21 | 0 | 0
|  | 1067 | SUB | 741 420 021 | Svorka na okapový žlab nerez | ks | 4 |  | 0 |  | 0 |  | 0 | 21 | 0 | 0
|  | 1068 | SUB | 741 420 002 | Vodič HVI long Ø23 šedý | m | 190 |  | 0 |  | 0 |  | 0 | 21 | 0 | 0
|  | 1069 | SUB |  | podpěra vedení HVI Ø23 na stěnu | ks | 45 |  | 0 |  | 0 |  | 0 | 21 | 0 | 0
|  | 1070 | SUB |  | podpěra vedení HVI Ø23 na tašky | ks | 125 |  | 0 |  | 0 |  | 0 | 21 | 0 | 0
|  | 1071 | SUB | 741 430 004 | Izolovaná podpůrná tyč GFK/AL 3200 mm s dlouhou jímací tyčí (2500 mm) | kpl | 9 |  | 0 |  | 0 |  | 0 | 21 | 0 | 0
|  | 1072 | SUB |  | Držák pro upevnění podpěrných trubek na stěnu / na trám | kpl | 9 |  | 0 |  | 0 |  | 0 | 21 | 0 | 0
|  | 1073 | SUB | atyp | Sada pro připojení vodiče HVI long Ø23 pro uložení uvnitř podpůrné trubky | kpl | 9 |  | 0 |  | 0 |  | 0 | 21 | 0 | 0
|  | 1074 | SUB | atyp | Sada pro připojení vodiče HVI long Ø23 pro uložení vně podpůrné trubky | kpl | 9 |  | 0 |  | 0 |  | 0 | 21 | 0 | 0
|  | 1075 | SUB | atyp | Krabice zkušební s svorkou UP 140x140x 68 | ks | 9 |  | 0 |  | 0 |  | 0 | 21 | 0 | 0
|  | 1076 | SUB | 741 420 083 | Označovací štítek nerez | ks | 9 |  | 0 |  | 0 |  | 0 | 21 | 0 | 0
|  | 1077 | SUB | atyp | Výstražná tabulka upozorňující na nebezpečí u svodů | ks | 9 |  | 0 |  | 0 |  | 0 | 21 | 0 | 0
|  | 1078 | SUB |  | Prořez (odhad) |  | 0.05 |  | 0 |  | 0 |  | 0 | 21 | 0 | 0
|  | 1079 | SUB |  | Ostatní montážní materiál vč. mont. | kpl | 1 |  | 0 |  | 0 |  | 0 | 21 | 0 | 0
Kvilda, penzion/06_SL/F. | 3 |  | Objekt |  | F.: Ostatní práce |  |  |  | 0 |  | 0 |  | 0 |  | 0 | 0
Kvilda, penzion/06_SL/F./F.. | 4 |  | Podobjekt |  | F..: Ostatní práce |  |  |  | 0 |  | 0 |  | 0 |  | 0 | 0
Kvilda, penzion/06_SL/F./F../** | 5 |  | Oddíl |  | **: Nezařazeno |  |  |  | 0 |  | 0 |  | 0 |  | 0 | 0
|  | 1080 | SUB |  | Zednické přípomoci |  | 0.05 |  | 0 |  | 0 |  | 0 | 21 | 0 | 0
|  | 1081 | SUB |  | Protipožární ucpávky (odhad) | kpl | 1 |  | 0 |  | 0 |  | 0 | 21 | 0 | 0
|  | 1082 | SUB | atyp | Pažnice HRD 100-FU/X s těsněním HSD 100-SSG 18-65 SL; zadavatel umožňuje použití i jiného rovnocenného výrobku | kpl | 1 |  | 0 |  | 0 |  | 0 | 21 | 0 | 0
|  | 1083 | SUB |  | Koordinace s investorem - (odhad) | hod | 40 |  | 0 |  | 0 |  | 0 | 21 | 0 | 0
|  | 1084 | SUB |  | Koordinace s ostatními profesemi-příprava pro BePo (odhad) | hod | 80 |  | 0 |  | 0 |  | 0 | 21 | 0 | 0
|  | 1085 | SUB |  | Revize (odhad) | kpl | 1 |  | 0 |  | 0 |  | 0 | 21 | 0 | 0
|  | 1086 | SUB |  | Autorský dozor, dokumentace skut. provedení (odhad) | kpl | 1 |  | 0 |  | 0 |  | 0 | 21 | 0 | 0
|  | 1087 | SUB |  | Ekologická likvidace odpadu (odhad) | kpl | 1 |  | 0 |  | 0 |  | 0 | 21 | 0 | 0
Kvilda, penzion/07_STA | 2 |  | Skupina objektů |  | 07_STA: Společná televizní anténa |  |  |  | 0 |  | 0 |  | 0 |  | 0 | 0
Kvilda, penzion/07_STA/A | 3 |  | Objekt |  | A: Anténní systém; (zadavatel umožňuje použití i jiných rovnocenných výrobků): |  |  |  | 0 |  | 0 |  | 0 |  | 0 | 0
Kvilda, penzion/07_STA/A/A. | 4 |  | Podobjekt |  | A.: Anténní systém; (zadavatel umožňuje použití i jiných rovnocenných výrobků): |  |  |  | 0 |  | 0 |  | 0 |  | 0 | 0
Kvilda, penzion/07_STA/A/A./** | 5 |  | Oddíl |  | **: Nezařazeno |  |  |  | 0 |  | 0 |  | 0 |  | 0 | 0
|  | 1088 | SUB |  | Anténní stožár pro antény IV, V pásmo + FM, pro kotvení do sedlové střechy 2m | kpl | 1 |  | 0 |  | 0 |  | 0 | 21 | 0 | 0
|  | 1089 | SUB |  | Anténa FM kruhová vč. sym. členu | ks | 1 |  | 0 |  | 0 |  | 0 | 21 | 0 | 0
|  | 1090 | SUB |  | Anténa BU 119 | ks | 1 |  | 0 |  | 0 |  | 0 | 21 | 0 | 0
|  | 1091 | SUB |  | Anténní ráhno oboustranné vč. třmenu | ks | 1 |  | 0 |  | 0 |  | 0 | 21 | 0 | 0
|  | 1092 | SUB |  | Útlumový člen SPAUN PS 2200 F | ks | 1 |  | 0 |  | 0 |  | 0 | 21 | 0 | 0
|  | 1093 | SUB |  | Vícepásmový zesilovač ITS AP10 | ks | 1 |  | 0 |  | 0 |  | 0 | 21 | 0 | 0
Kvilda, penzion/07_STA/B | 3 |  | Objekt |  | B: Zesilovače, rozbočovače, zásuvky; (zadavatel umožňuje použití i jiných rovnocenných výrobků): |  |  |  | 0 |  | 0 |  | 0 |  | 0 | 0
Kvilda, penzion/07_STA/B/B. | 4 |  | Podobjekt |  | B.: Zesilovače, rozbočovače, zásuvky; (zadavatel umožňuje použití i jiných rovnocenných výrobků): |  |  |  | 0 |  | 0 |  | 0 |  | 0 | 0
Kvilda, penzion/07_STA/B/B./** | 5 |  | Oddíl |  | **: Nezařazeno |  |  |  | 0 |  | 0 |  | 0 |  | 0 | 0
|  | 1094 | SUB |  | GPV 851F Linkový zesilovač | ks | 2 |  | 0 |  | 0 |  | 0 | 21 | 0 | 0
|  | 1095 | SUB |  | Rozbočovač 1/2 5-862 MHz -4dB | ks | 1 |  | 0 |  | 0 |  | 0 | 21 | 0 | 0
|  | 1096 | SUB |  | Rozbočovač 1/3 5-862 MHz -6dB | ks | 2 |  | 0 |  | 0 |  | 0 | 21 | 0 | 0
|  | 1097 | SUB |  | Rozbočovač 1/4 5-862 MHz -8dB | ks | 2 |  | 0 |  | 0 |  | 0 | 21 | 0 | 0
|  | 1098 | SUB |  | Rozbočovač 1/6 5-862 MHz -10dB | ks | 2 |  | 0 |  | 0 |  | 0 | 21 | 0 | 0
|  | 1099 | SUB |  | Rozbočovač 1/8 5-862 MHz -12dB | ks | 2 |  | 0 |  | 0 |  | 0 | 21 | 0 | 0
|  | 1100 | SUB |  | Anténní zásuvka koncová -2,5dB, vč. víčka (design Legrand Niloé - bílá) | ks | 34 |  | 0 |  | 0 |  | 0 | 21 | 0 | 0
|  | 1101 | SUB |  | Anténní zásuvka koncová -4dB, vč. víčka (design Legrand Niloé - bílá) | ks | 0 |  | 0 |  | 0 |  | 0 | 21 | 0 | 0
|  | 1102 | SUB |  | Anténní zásuvka koncová -9dB, vč. víčka (design Legrand Niloé - bílá) | ks | 0 |  | 0 |  | 0 |  | 0 | 21 | 0 | 0
|  | 1103 | SUB |  | Instalační krabice pro zásuvku | ks | 34 |  | 0 |  | 0 |  | 0 | 21 | 0 | 0
Kvilda, penzion/07_STA/C | 3 |  | Objekt |  | C: Rozvaděče |  |  |  | 0 |  | 0 |  | 0 |  | 0 | 0
Kvilda, penzion/07_STA/C/C. | 4 |  | Podobjekt |  | C.: Rozvaděče |  |  |  | 0 |  | 0 |  | 0 |  | 0 | 0
Kvilda, penzion/07_STA/C/C./** | 5 |  | Oddíl |  | **: Nezařazeno |  |  |  | 0 |  | 0 |  | 0 |  | 0 | 0
|  | 1104 | SUB |  | 19" rozvaděč 15U/600x400, čelní prosklené dveře, uzamykatelný, nástěnný, vč. příslušenství | ks | 1 |  | 0 |  | 0 |  | 0 | 21 | 0 | 0
|  | 1105 | SUB |  | 19" rozvodný panel 1U 4x230V-3m | ks | 1 |  | 0 |  | 0 |  | 0 | 21 | 0 | 0
|  | 1106 | SUB |  | Rozvaděč 600x400x210, IP65, vč. dalšího příslušenství | kpl | 1 |  | 0 |  | 0 |  | 0 | 21 | 0 | 0
Kvilda, penzion/07_STA/D | 3 |  | Objekt |  | D: Kabely a instalační materiál; (zadavatel umožňuje použití i jiných rovnocenných výrobků): |  |  |  | 0 |  | 0 |  | 0 |  | 0 | 0
Kvilda, penzion/07_STA/D/D. | 4 |  | Podobjekt |  | D.: Kabely a instalační materiál; (zadavatel umožňuje použití i jiných rovnocenných výrobků): |  |  |  | 0 |  | 0 |  | 0 |  | 0 | 0
Kvilda, penzion/07_STA/D/D./** | 5 |  | Oddíl |  | **: Nezařazeno |  |  |  | 0 |  | 0 |  | 0 |  | 0 | 0
|  | 1107 | SUB |  | Koax. kabel SPAUN KH-21D digit. RoHS Classe A | m | 3000 |  | 0 |  | 0 |  | 0 | 21 | 0 | 0
|  | 1108 | SUB |  | Konektor krimp. FF - 7 pro KH-21D RoHS | ks | 80 |  | 0 |  | 0 |  | 0 | 21 | 0 | 0
|  | 1109 | SUB |  | Elektroinstalační trubka 23mm - ohebná | ks | 2900 |  | 0 |  | 0 |  | 0 | 21 | 0 | 0
|  | 1110 | SUB |  | Kabelový žlab ocelový 60x50mm s víkem a přísluš. | m | 250 |  | 0 |  | 0 |  | 0 | 21 | 0 | 0
|  | 1111 | SUB |  | Kabelový žlab ocelový 60x100mm s víkem a přísluš. | m | 50 |  | 0 |  | 0 |  | 0 | 21 | 0 | 0
|  | 1112 | SUB |  | Kabelový žlab ocelový 60x200mm s víkem a přísluš. | m | 50 |  | 0 |  | 0 |  | 0 | 21 | 0 | 0
|  | 1113 | SUB |  | Kabelový žlab ocelový 60x300mm s víkem a přísluš. | m | 2 |  | 0 |  | 0 |  | 0 | 21 | 0 | 0
|  | 1114 | SUB |  | Pomocné nosné konstrukce | kpl | 1 |  | 0 |  | 0 |  | 0 | 21 | 0 | 0
|  | 1115 | SUB |  | Pospojení ocel. konstrukcí | kpl | 1 |  | 0 |  | 0 |  | 0 | 21 | 0 | 0
|  | 1116 | SUB |  | Drobný instalační materiál (hmoždinky, krabice, štítky, popisky, stahovací pásky, atd.) | kpl. | 1 |  | 0 |  | 0 |  | 0 | 21 | 0 | 0
Kvilda, penzion/07_STA/E | 3 |  | Objekt |  | E: Ostatní |  |  |  | 0 |  | 0 |  | 0 |  | 0 | 0
Kvilda, penzion/07_STA/E/E. | 4 |  | Podobjekt |  | E.: Ostatní |  |  |  | 0 |  | 0 |  | 0 |  | 0 | 0
Kvilda, penzion/07_STA/E/E./** | 5 |  | Oddíl |  | **: Nezařazeno |  |  |  | 0 |  | 0 |  | 0 |  | 0 | 0
|  | 1117 | SUB |  | Montážní práce | kpl. | 1 |  | 0 |  | 0 |  | 0 | 21 | 0 | 0
|  | 1118 | SUB |  | Náklady spojené se zřízením staveniště | kpl. | 1 |  | 0 |  | 0 |  | 0 | 21 | 0 | 0
|  | 1119 | SUB |  | Koordinace s investorem | hod. | 32 |  | 0 |  | 0 |  | 0 | 21 | 0 | 0
|  | 1120 | SUB |  | Ostatní nespecifikované položky | kpl. | 1 |  | 0 |  | 0 |  | 0 | 21 | 0 | 0
|  | 1121 | SUB |  | Oživení systému | kpl. | 1 |  | 0 |  | 0 |  | 0 | 21 | 0 | 0
|  | 1122 | SUB |  | Revize systému | kpl. | 1 |  | 0 |  | 0 |  | 0 | 21 | 0 | 0
|  | 1123 | SUB |  | Komplexní a individuální zkoušky | kpl. | 1 |  | 0 |  | 0 |  | 0 | 21 | 0 | 0
|  | 1124 | SUB |  | Dokumentace skutečného provedení | kpl. | 1 |  | 0 |  | 0 |  | 0 | 21 | 0 | 0
Kvilda, penzion/08_SKS | 2 |  | Skupina objektů |  | 08_SKS: Strukturovaná kabeláž |  |  |  | 0 |  | 0 |  | 0 |  | 0 | 0
Kvilda, penzion/08_SKS/A_SKS | 3 |  | Objekt |  | A_SKS: Kabely: |  |  |  | 0 |  | 0 |  | 0 |  | 0 | 0
Kvilda, penzion/08_SKS/A_SKS/A_SKS | 4 |  | Podobjekt |  | A_SKS: Kabely |  |  |  | 0 |  | 0 |  | 0 |  | 0 | 0
Kvilda, penzion/08_SKS/A_SKS/A_SKS/** | 5 |  | Oddíl |  | **: Nezařazeno |  |  |  | 0 |  | 0 |  | 0 |  | 0 | 0
|  | 1125 | SUB |  | UTP kabel kat.5e, 4párový | m | 3600 |  | 0 |  | 0 |  | 0 | 21 | 0 | 0
|  | 1126 | SUB |  | Kabel pro domácí telefon – J-Y(st)Y 2x2x0,8 | m | 3000 |  | 0 |  | 0 |  | 0 | 21 | 0 | 0
|  | 1127 | SUB |  | Kabel CYSY 2x1,5 | m | 20 |  | 0 |  | 0 |  | 0 | 21 | 0 | 0
Kvilda, penzion/08_SKS/B_SKS | 3 |  | Objekt |  | B_SKS: Rozvaděče |  |  |  | 0 |  | 0 |  | 0 |  | 0 | 0
Kvilda, penzion/08_SKS/B_SKS/B_SKS | 4 |  | Podobjekt |  | B_SKS: Rozvaděče |  |  |  | 0 |  | 0 |  | 0 |  | 0 | 0
Kvilda, penzion/08_SKS/B_SKS/B_SKS/** | 5 |  | Oddíl |  | **: Nezařazeno |  |  |  | 0 |  | 0 |  | 0 |  | 0 | 0
|  | 1128 | SUB |  | 19" rozvaděč 15U/600x400, čelní prosklené dveře, uzamykatelný, nástěnný, vč. příslušenství | ks | 1 |  | 0 |  | 0 |  | 0 | 21 | 0 | 0
|  | 1129 | SUB |  | 19" rozvodný panel 1U 4x230V-3m | ks | 1 |  | 0 |  | 0 |  | 0 | 21 | 0 | 0
|  | 1130 | SUB |  | 19" patchpanel pro max. 24 keystone, neosazený,1U | ks | 2 |  | 0 |  | 0 |  | 0 | 21 | 0 | 0
|  | 1131 | SUB |  | Modul UTP Cat.5e, černý | ks | 48 |  | 0 |  | 0 |  | 0 | 21 | 0 | 0
Kvilda, penzion/08_SKS/C_SKS | 3 |  | Objekt |  | C_SKS: Zásuvky: |  |  |  | 0 |  | 0 |  | 0 |  | 0 | 0
Kvilda, penzion/08_SKS/C_SKS/C_SKS | 4 |  | Podobjekt |  | C_SKS: Zásuvky: |  |  |  | 0 |  | 0 |  | 0 |  | 0 | 0
Kvilda, penzion/08_SKS/C_SKS/C_SKS/** | 5 |  | Oddíl |  | **: Nezařazeno |  |  |  | 0 |  | 0 |  | 0 |  | 0 | 0
|  | 1132 | SUB |  | Nestíněná zásuvka s 1xRJ 45, kat.5e, vč. víčka a záslepek (design Legrand Niloé - bílá); (zadavatel umožňuje použití i jiných rovnocenných výrobků) | ks | 40 |  | 0 |  | 0 |  | 0 | 21 | 0 | 0
|  | 1133 | SUB |  | Nestíněná zásuvka s 2xRJ 45, kat.5e, vč. víčka, rámečku a záslepek (design Legrand Niloé - bílá); (zadavatel umožňuje použití i jiných rovnocenných výrobků): | ks | 1 |  | 0 |  | 0 |  | 0 | 21 | 0 | 0
|  | 1134 | SUB |  | Instalační krabice pro zásuvku | ks | 40 |  | 0 |  | 0 |  | 0 | 21 | 0 | 0
Kvilda, penzion/08_SKS/D_SKS | 3 |  | Objekt |  | D_SKS: Domácí telefon - 2-BUS KARAT; (zadavatel umožňuje použití i jiných rovnocenných výrobků): |  |  |  | 0 |  | 0 |  | 0 |  | 0 | 0
Kvilda, penzion/08_SKS/D_SKS/D_SKS | 4 |  | Podobjekt |  | D_SKS: Domácí telefon - 2-BUS KARAT; (zadavatel umožňuje použití i jiných rovnocenných výrobků): |  |  |  | 0 |  | 0 |  | 0 |  | 0 | 0
Kvilda, penzion/08_SKS/D_SKS/D_SKS/** | 5 |  | Oddíl |  | **: Nezařazeno |  |  |  | 0 |  | 0 |  | 0 |  | 0 | 0
|  | 1135 | SUB |  | Krabice KARAT pod omítku pro 3 moduly; (zadavatel umožňuje použití i jiných rovnocenných výrobků) | ks | 4 |  | 0 |  | 0 |  | 0 | 21 | 0 | 0
|  | 1136 | SUB |  | Rám KARAT pro 6 modulů (antika měděná); (zadavatel umožňuje použití i jiných rovnocenných výrobků) | ks | 2 |  | 0 |  | 0 |  | 0 | 21 | 0 | 0
|  | 1137 | SUB |  | Modul popisný KARAT 2-BUS s podsvitem (antika měděná); (zadavatel umožňuje použití i jiných rovnocenných výrobků) | ks | 2 |  | 0 |  | 0 |  | 0 | 21 | 0 | 0
|  | 1138 | SUB |  | Modul vrátného 2tl. KARAT 2-BUS (antika měděná); (zadavatel umožňuje použití i jiných rovnocenných výrobků) | ks | 2 |  | 0 |  | 0 |  | 0 | 21 | 0 | 0
|  | 1139 | SUB |  | Modul 4 tlač. (4 jmenovky) KARAT 2-BUS (antika měděná); (zadavatel umožňuje použití i jiných rovnocenných výrobků) | ks | 8 |  | 0 |  | 0 |  | 0 | 21 | 0 | 0
|  | 1140 | SUB |  | El. zámek univerzální s nastav.západkou, s aretací, lišta 100mm (AC12V/350-400mA, DC12V/560-600mA) | ks | 2 |  | 0 |  | 0 |  | 0 | 21 | 0 | 0
|  | 1141 | SUB |  | Zvonkové tlačítko šedé | ks | 34 |  | 0 |  | 0 |  | 0 | 21 | 0 | 0
|  | 1142 | SUB |  | Domácí telefon 2-BUS ELEGANT - bílý | ks | 34 |  | 0 |  | 0 |  | 0 | 21 | 0 | 0
|  | 1143 | SUB |  | Síťový zdroj pro 2-BUS na DIN lištu (8V/0,7A stř.; 24V/0,25A ss.) max. pro 100 DT | ks | 2 |  | 0 |  | 0 |  | 0 | 21 | 0 | 0
Kvilda, penzion/08_SKS/E_SKS | 3 |  | Objekt |  | E_SKS: Kabelové trasy |  |  |  | 0 |  | 0 |  | 0 |  | 0 | 0
Kvilda, penzion/08_SKS/E_SKS/E_SKS | 4 |  | Podobjekt |  | E_SKS: Kabelové trasy |  |  |  | 0 |  | 0 |  | 0 |  | 0 | 0
Kvilda, penzion/08_SKS/E_SKS/E_SKS/** | 5 |  | Oddíl |  | **: Nezařazeno |  |  |  | 0 |  | 0 |  | 0 |  | 0 | 0
|  | 1144 | SUB |  | Kabelový žlab ocelový 100x125mm s víkem a přísluš. | m | 10 |  | 0 |  | 0 |  | 0 | 21 | 0 | 0
|  | 1145 | SUB |  | Kabelový žlab ocelový 100x250mm s víkem a přísluš. | m | 10 |  | 0 |  | 0 |  | 0 | 21 | 0 | 0
|  | 1146 | SUB |  | Pomocné nosné konstrukce | kpl | 1 |  | 0 |  | 0 |  | 0 | 21 | 0 | 0
|  | 1147 | SUB |  | Pospojení ocel. konstrukcí | kpl | 1 |  | 0 |  | 0 |  | 0 | 21 | 0 | 0
|  | 1148 | SUB |  | Elektroinstalační trubka 23mm - ohebná | m | 4000 |  | 0 |  | 0 |  | 0 | 21 | 0 | 0
|  | 1149 | SUB |  | Elektroinstalační trubka 29mm - ohebná | m | 800 |  | 0 |  | 0 |  | 0 | 21 | 0 | 0
|  | 1150 | SUB |  | Elektroinstalační trubka 40mm - ohebná | m | 0 |  | 0 |  | 0 |  | 0 | 21 | 0 | 0
|  | 1151 | SUB |  | Elektroinstalační trubka 25mm - tuhá (černá), vč. příchytek a příslušenství | m | 150 |  | 0 |  | 0 |  | 0 | 21 | 0 | 0
|  | 1152 | SUB |  | Drobný instalační materiál (hmoždinky, krabice, štítky, popisky, konektory RJ45, atd.) | kpl. | 1 |  | 0 |  | 0 |  | 0 | 21 | 0 | 0
Kvilda, penzion/08_SKS/F_SKS | 3 |  | Objekt |  | F_SKS: Ostatní |  |  |  | 0 |  | 0 |  | 0 |  | 0 | 0
Kvilda, penzion/08_SKS/F_SKS/F_SKS | 4 |  | Podobjekt |  | F_SKS: Ostatní |  |  |  | 0 |  | 0 |  | 0 |  | 0 | 0
Kvilda, penzion/08_SKS/F_SKS/F_SKS/** | 5 |  | Oddíl |  | **: Nezařazeno |  |  |  | 0 |  | 0 |  | 0 |  | 0 | 0
|  | 1153 | SUB |  | Montážní práce | kpl. | 1 |  | 0 |  | 0 |  | 0 | 21 | 0 | 0
|  | 1154 | SUB |  | Náklady spojené se zřízením staveniště | kpl. | 1 |  | 0 |  | 0 |  | 0 | 21 | 0 | 0
|  | 1155 | SUB |  | Koordinace s investorem | hod. | 40 |  | 0 |  | 0 |  | 0 | 21 | 0 | 0
|  | 1156 | SUB |  | Ostatní nespecifikované položky | kpl. | 1 |  | 0 |  | 0 |  | 0 | 21 | 0 | 0
|  | 1157 | SUB |  | Oživení systému | kpl. | 1 |  | 0 |  | 0 |  | 0 | 21 | 0 | 0
|  | 1158 | SUB |  | Revize systému | kpl. | 1 |  | 0 |  | 0 |  | 0 | 21 | 0 | 0
|  | 1159 | SUB |  | Komplexní a individuální zkoušky | kpl. | 1 |  | 0 |  | 0 |  | 0 | 21 | 0 | 0
|  | 1160 | SUB |  | Dokumentace skutečného provedení | kpl. | 1 |  | 0 |  | 0 |  | 0 | 21 | 0 | 0
Kvilda, penzion/09_MaR | 2 |  | Skupina objektů |  | 09_MaR: MĚŘENÍ A REGULACE |  |  |  | 0 |  | 0 |  | 0 |  | 0 | 0
Kvilda, penzion/09_MaR/01_MaR | 3 |  | Objekt |  | 01_MaR: Periferie MaR |  |  |  | 0 |  | 0 |  | 0 |  | 0 | 0
Kvilda, penzion/09_MaR/01_MaR/01_MaR. | 4 |  | Podobjekt |  | 01_MaR.: Periferie MaR |  |  |  | 0 |  | 0 |  | 0 |  | 0 | 0
Kvilda, penzion/09_MaR/01_MaR/01_MaR./** | 5 |  | Oddíl |  | **: Nezařazeno |  |  |  | 0 |  | 0 |  | 0 |  | 0 | 0
|  | 1161 | SUB | 1. | Odporový snímač teploty Ni 1000 venkovní, rozsah -50 až +80st.C, krytí IP42 | ks | 3 |  | 0 |  | 0 |  | 0 | 21 | 0 | 0
|  | 1162 | SUB | 2. | Odporový snímač teploty Ni 1000, ponor 225 mm, rozsah (-30 až +130)°C, krytí IP42, včetně upevnění do vzt.jednotky | ks | 10 |  | 0 |  | 0 |  | 0 | 21 | 0 | 0
|  | 1163 | SUB | 3. | Snímač tlakové diference pro vzduchotechniku dvoupolohový, měř. rozsah 20 až 300 Pa, krytí IP54, včetně montážního příslušenství | ks | 7 |  | 0 |  | 0 |  | 0 | 21 | 0 | 0
|  | 1164 | SUB | 4. | Snímač tlakové diference pro vzduchotechniku dvoupolohový, měř. rozsah 50 až 500 Pa, krytí IP54, včetně montážního příslušenství | ks | 8 |  | 0 |  | 0 |  | 0 | 21 | 0 | 0
|  | 1165 | SUB | 5. | Snímač teploty a relativní vlhkosti prostorový, rozsah (0-50)°C teplota, (10 až 95)% r.v.,krytí IP30, napájení 24V st, vlhkost 0-10V, teplota 0-10V | ks | 2 |  | 0 |  | 0 |  | 0 | 21 | 0 | 0
|  | 1166 | SUB | 6. | Odporový snímač teploty Ni 1000 prostorový, rozsah -20 až +60st.C, krytí IP30, včetně příslušenství | ks | 1 |  | 0 |  | 0 |  | 0 | 21 | 0 | 0
|  | 1167 | SUB | 7. | Snímač tlak.diference do vzt.kanálu, rozsah (0…1000) Pa, krytí IP44, včetně montážního příslušenství | ks | 4 |  | 0 |  | 0 |  | 0 | 21 | 0 | 0
|  | 1168 | SUB | 8. | Servopohon pro ovládání VZT klapek, 15Nm, krytí IP54, napájení 24V, 50Hz, spojité řízení 0-10Vss | ks | 2 |  | 0 |  | 0 |  | 0 | 21 | 0 | 0
|  | 1169 | SUB | 9. | Servopohon pro ovládání VZT klapek s pružinou pro zpětný chod, napájení 24V, 50Hz, 16 Nm | ks | 5 |  | 0 |  | 0 |  | 0 | 21 | 0 | 0
|  | 1170 | SUB | 10. | akustická signalizace, 230V, 50Hz | ks | 1 |  | 0 |  | 0 |  | 0 | 21 | 0 | 0
|  | 1171 | SUB | 11. | Detektor pro měření koncentrace CO v garážích | ks | 3 |  | 0 |  | 0 |  | 0 | 21 | 0 | 0
|  | 1172 | SUB | 12. | Světelná tabule s nápisem "VYPNĚTE MOTOR, OPUSŤTE PROSTOR, DETEKCE CO" | ks | 2 |  | 0 |  | 0 |  | 0 | 21 | 0 | 0
|  | 1173 | SUB | 13. | Světelná tabule s nápisem "ZÁKAZ VSTUPU-DETEKCE CO" | ks | 2 |  | 0 |  | 0 |  | 0 | 21 | 0 | 0
|  | 1174 | SUB | 14. | Světelná tabule s nápisem "ZÁKAZ VJEZDU-DETEKCE CO" | ks | 1 |  | 0 |  | 0 |  | 0 | 21 | 0 | 0
|  | 1175 | SUB | 15. | Prostorový ovladač - tlačítko pro zapnutí vzt | ks | 5 |  | 0 |  | 0 |  | 0 | 21 | 0 | 0
|  | 1176 | SUB | 16. | Silový vypínač ventilátoru včetně signalizace vypnutí | ks | 10 |  | 0 |  | 0 |  | 0 | 21 | 0 | 0
|  | 1177 | SUB | 17. | GSM ovladač a hlásič, včetně SIM karty (operátor dle výběru investora), napájecí zdroj 12V=, zálohovací zdroj, propojovací kabel, externí GSM anténa | kpl | 1 |  | 0 |  | 0 |  | 0 | 21 | 0 | 0
|  | 1178 | SUB | 18. | Regulátor pro elektroohřívač, příkon 2,1kW, 230V, ovládání 0-10V, umístění v rozvaděči elektro (před objednáním nutná kontrola parametrů dle dodávky el.ohřívače profesí vzt.) | ks | 2 |  | 0 |  | 0 |  | 0 | 21 | 0 | 0
|  | 1179 | SUB | 19. | převodník (zesilovač) signálu z 0-10V na 0-10V | ks | 2 |  | 0 |  | 0 |  | 0 | 21 | 0 | 0
|  | 1180 | SUB | 20. | zapojení signalizace polohy zavřeno - požární klapky vzt.zař. | ks | 9 |  | 0 |  | 0 |  | 0 | 21 | 0 | 0
|  | 1181 | SUB | 21. | Silové zapojení, ovládání a signalizace el.ohřívače včetně termostatu | ks | 4 |  | 0 |  | 0 |  | 0 | 21 | 0 | 0
|  | 1182 | SUB | 22. | Silové zapojení, ovládání a signalizace ventilátoru | ks | 10 |  | 0 |  | 0 |  | 0 | 21 | 0 | 0
|  | 1183 | SUB | 23. | Signalizace stavů z automatiky tepelného čerpadla | kpl | 1 |  | 0 |  | 0 |  | 0 | 21 | 0 | 0
Kvilda, penzion/09_MaR/02_MaR | 3 |  | Objekt |  | 02_MaR: Rozvaděč MR01.1 |  |  |  | 0 |  | 0 |  | 0 |  | 0 | 0
Kvilda, penzion/09_MaR/02_MaR/02_MaR. | 4 |  | Podobjekt |  | 02_MaR.: Rozvaděč MR01.1 |  |  |  | 0 |  | 0 |  | 0 |  | 0 | 0
Kvilda, penzion/09_MaR/02_MaR/02_MaR./** | 5 |  | Oddíl |  | **: Nezařazeno |  |  |  | 0 |  | 0 |  | 0 |  | 0 | 0
|  | 1184 | SUB | 24. | Skříňový rozvaděč (2 pole), svorkovnice nahoře, krytí IP 54, rozměry 2000x800x400 + 2000x600x400 (š x v x h), ochrana dle ČSN 33 2000-4-41 samočinným odpojením vadné části v síti TN-S, výbava:dle výrobní dokumentace zapojení rozvaděče (relé, svorky, stykače, jističe, přepěťová ochrana III.st, vypínač, zásuvka, atd.) | kpl | 1 |  | 0 |  | 0 |  | 0 | 21 | 0 | 0
|  | 1185 | SUB | 25. | Podstanice - modulo 6, webserver | ks | 1 |  | 0 |  | 0 |  | 0 | 21 | 0 | 0
|  | 1186 | SUB | 26. | Přídavný modul - modulo 6 | ks | 3 |  | 0 |  | 0 |  | 0 | 21 | 0 | 0
|  | 1187 | SUB | 27. | Přídavný modul - modulo 6 | ks | 2 |  | 0 |  | 0 |  | 0 | 21 | 0 | 0
|  | 1188 | SUB | 28. | Přídavný modul - modulo 6 | ks | 7 |  | 0 |  | 0 |  | 0 | 21 | 0 | 0
|  | 1189 | SUB | 29. | Přídavný modul - modulo 6 ukončení a začátek řady,včetně kab.propojení | kpl | 1 |  | 0 |  | 0 |  | 0 | 21 | 0 | 0
|  | 1190 | SUB | 30. | Přídavný modul - modulo 6 napájecí modul | ks | 1 |  | 0 |  | 0 |  | 0 | 21 | 0 | 0
|  | 1191 | SUB | 31. | SW + HW pro komunikaci se vzdáleným přístupem přes internet včetně zprovoznění | kpl | 1 |  | 0 |  | 0 |  | 0 | 21 | 0 | 0
|  | 1192 | SUB | 32. | napájecí zdroj, 230/24Vdc, 4A (napájení AS a modulů) | ks | 2 |  | 0 |  | 0 |  | 0 | 21 | 0 | 0
|  | 1193 | SUB | 33. | napájecí zdroj, 230/24Vdc, 4A (napájení relé, snímačů) | ks | 1 |  | 0 |  | 0 |  | 0 | 21 | 0 | 0
|  | 1194 | SUB | 34. | Bezpečnostní trafo 230/24Vac, 80VA (napájení pohonů) | ks | 1 |  | 0 |  | 0 |  | 0 | 21 | 0 | 0
|  | 1195 | SUB | 35. | Ústředna pro vyhodnocení koncentrace CO v garážích pro 4 snímačů | ks | 1 |  | 0 |  | 0 |  | 0 | 21 | 0 | 0
|  | 1196 | SUB | 36. | napájecí zdroj | ks | 1 |  | 0 |  | 0 |  | 0 | 21 | 0 | 0
|  | 1197 | SUB | 37. | Relé 24V, ss | ks | 3 |  | 0 |  | 0 |  | 0 | 21 | 0 | 0
|  | 1198 | SUB | 38. | Jištěný 1f vývod pro el.ohřev 2,2kW, 230V - jistič, stykač, svorky, relé, montážní příslušenství | ks | 3 |  | 0 |  | 0 |  | 0 | 21 | 0 | 0
|  | 1199 | SUB | 39. | Jištěný 3f vývod pro el.ohřev 2,2kW, 400V - jistič, stykač, svorky, relé, montážní příslušenství | ks | 1 |  | 0 |  | 0 |  | 0 | 21 | 0 | 0
|  | 1200 | SUB | 40. | Jištěný 1f vývod pro ventilátor 0,5kW, 230V s EC motorem - jistič, svorky, montážní příslušenství | ks | 10 |  | 0 |  | 0 |  | 0 | 21 | 0 | 0
|  | 1201 | SUB | 41. | Jištěný 3f vývod pro tepelné čerpadlo 35,2kW, 400V - jistič, svorky, montážní příslušenství | ks | 1 |  | 0 |  | 0 |  | 0 | 21 | 0 | 0
|  | 1202 | SUB | 42. | Jištěný 3f vývod pro elektrokotel 37,5kW, 400V - jistič, svorky, montážní příslušenství | ks | 2 |  | 0 |  | 0 |  | 0 | 21 | 0 | 0
|  | 1203 | SUB | 43. | Jištěný 1f vývod pro koncentrátor M-bus 0,5kW, 230V - jistič, svorky, montážní příslušenství | ks | 1 |  | 0 |  | 0 |  | 0 | 21 | 0 | 0
Kvilda, penzion/09_MaR/03_MaR | 3 |  | Objekt |  | 03_MaR: Regulace apartmánů - 1. -3.NP |  |  |  | 0 |  | 0 |  | 0 |  | 0 | 0
Kvilda, penzion/09_MaR/03_MaR/03_MaR. | 4 |  | Podobjekt |  | 03_MaR.: Regulace apartmánů - 1. -3.NP |  |  |  | 0 |  | 0 |  | 0 |  | 0 | 0
Kvilda, penzion/09_MaR/03_MaR/03_MaR./** | 5 |  | Oddíl |  | **: Nezařazeno |  |  |  | 0 |  | 0 |  | 0 |  | 0 | 0
|  | 1204 | SUB | 44. | regulátor v referenční místnosti pro topení bytové jednotky včetně nastavení týdenního programu, napájení 230V, 50Hz, včetně pom.relé a krabice | ks | 36 |  | 0 |  | 0 |  | 0 | 21 | 0 | 0
|  | 1205 | SUB | 45. | ovládání servopohonu pro bytovou jednotku, 230V, 50Hz, 2P | ks | 36 |  | 0 |  | 0 |  | 0 | 21 | 0 | 0
|  | 1206 | SUB | 46. | výbava bytového rozvaděče pro část MaR - 1x jistič, svorky, včetně montáže | ks | 36 |  | 0 |  | 0 |  | 0 | 21 | 0 | 0
Kvilda, penzion/09_MaR/04_MaR | 3 |  | Objekt |  | 04_MaR: Dálkový odečet měřičů tepla, chladu, vodoměry, elektroměry |  |  |  | 0 |  | 0 |  | 0 |  | 0 | 0
Kvilda, penzion/09_MaR/04_MaR/04_MaR. | 4 |  | Podobjekt |  | 04_MaR.: Dálkový odečet měřičů tepla, chladu, vodoměry, elektroměry |  |  |  | 0 |  | 0 |  | 0 |  | 0 | 0
Kvilda, penzion/09_MaR/04_MaR/04_MaR./** | 5 |  | Oddíl |  | **: Nezařazeno |  |  |  | 0 |  | 0 |  | 0 |  | 0 | 0
|  | 1207 | SUB | 47. | měřič tepla s komunikací M-bus | kpl | 36 |  | 0 |  | 0 |  | 0 | 21 | 0 | 0
|  | 1208 | SUB | 48. | vodoměr pro teplou studenou vodu s komunikací M-bus | kpl | 80 |  | 0 |  | 0 |  | 0 | 21 | 0 | 0
|  | 1209 | SUB | 49. | elektroinstalační krabice 150x150mm | ks | 50 |  | 0 |  | 0 |  | 0 | 21 | 0 | 0
|  | 1210 | SUB | 50. | koncentrátor dat-dálkový odečet energií s komunikcí M-bus, RS485, USB včetně nap.zdroje a SW | kpl | 1 |  | 0 |  | 0 |  | 0 | 21 | 0 | 0
|  | 1211 | SUB | 51. | konfigurace, nastavení adres a zprovoznění komunikace M-bus | kpl | 1 |  | 0 |  | 0 |  | 0 | 21 | 0 | 0
Kvilda, penzion/09_MaR/05_MaR | 3 |  | Objekt |  | 05_MaR: Kabely |  |  |  | 0 |  | 0 |  | 0 |  | 0 | 0
Kvilda, penzion/09_MaR/05_MaR/05_MaR. | 4 |  | Podobjekt |  | 05_MaR.: Kabely |  |  |  | 0 |  | 0 |  | 0 |  | 0 | 0
Kvilda, penzion/09_MaR/05_MaR/05_MaR./** | 5 |  | Oddíl |  | **: Nezařazeno |  |  |  | 0 |  | 0 |  | 0 |  | 0 | 0
|  | 1212 | SUB | 52. | Propojovací kabel silový | m | 1200 |  | 0 |  | 0 |  | 0 | 21 | 0 | 0
|  | 1213 | SUB | 53. | Propojovací kabel silový | m | 1500 |  | 0 |  | 0 |  | 0 | 21 | 0 | 0
|  | 1214 | SUB | 54. | Propojovací kabel silový | m | 110 |  | 0 |  | 0 |  | 0 | 21 | 0 | 0
|  | 1215 | SUB | 55. | Propojovací kabel silový | m | 30 |  | 0 |  | 0 |  | 0 | 21 | 0 | 0
|  | 1216 | SUB | 56. | Propojovací kabel silový | m | 30 |  | 0 |  | 0 |  | 0 | 21 | 0 | 0
|  | 1217 | SUB | 57. | Propojovací kabel silový | m | 20 |  | 0 |  | 0 |  | 0 | 21 | 0 | 0
|  | 1218 | SUB | 58. | Propojovací kabel stíněný | m | 5600 |  | 0 |  | 0 |  | 0 | 21 | 0 | 0
|  | 1219 | SUB | 59. | Propojovací kabel stíněný | m | 1000 |  | 0 |  | 0 |  | 0 | 21 | 0 | 0
|  | 1220 | SUB | 60. | Propojovací kabel stíněný | m | 100 |  | 0 |  | 0 |  | 0 | 21 | 0 | 0
|  | 1221 | SUB | 61. | Propojovací kabel stíněný | m | 520 |  | 0 |  | 0 |  | 0 | 21 | 0 | 0
|  | 1222 | SUB | 62. | zemnící vodič | m | 300 |  | 0 |  | 0 |  | 0 | 21 | 0 | 0
Kvilda, penzion/09_MaR/06_MaR | 3 |  | Objekt |  | 06_MaR: Montážní materiál, montážní práce |  |  |  | 0 |  | 0 |  | 0 |  | 0 | 0
Kvilda, penzion/09_MaR/06_MaR/06_MaR. | 4 |  | Podobjekt |  | 06_MaR.: Montážní materiál, montážní práce |  |  |  | 0 |  | 0 |  | 0 |  | 0 | 0
Kvilda, penzion/09_MaR/06_MaR/06_MaR./** | 5 |  | Oddíl |  | **: Nezařazeno |  |  |  | 0 |  | 0 |  | 0 |  | 0 | 0
|  | 1223 | SUB | 63. | Kabelový žlab kovový, pozinkovaný, včetně tvarových dílů vík, podpěr/závěsů a montážního příslušenství | kpl | 1 |  | 0 |  | 0 |  | 0 | 21 | 0 | 0
|  | 1224 | SUB | 64. | Kabelový žlab kovový, pozinkovaný, včetně tvarových dílů vík, podpěr/závěsů a montážního příslušenství | kpl | 1 |  | 0 |  | 0 |  | 0 | 21 | 0 | 0
|  | 1225 | SUB | 65. | Ohebná elektroinstalační trubka pr. 16 mm | kpl | 1 |  | 0 |  | 0 |  | 0 | 21 | 0 | 0
|  | 1226 | SUB | 66. | Elektroinstalační trubka šedá průměr 16mm, včetně kolen vývodek a úchytného materiálu | kpl | 1 |  | 0 |  | 0 |  | 0 | 21 | 0 | 0
|  | 1227 | SUB | 67. | Elektroinstalační trubka šedá průměr 20mm, včetně kolen vývodek a úchytného materiálu | kpl | 1 |  | 0 |  | 0 |  | 0 | 21 | 0 | 0
|  | 1228 | SUB | 68. | Elektroinstalační trubka šedá průměr 25mm, včetně kolen vývodek a úchytného materiálu | kpl | 1 |  | 0 |  | 0 |  | 0 | 21 | 0 | 0
|  | 1229 | SUB | 69. | Elektroinstalační trubka šedá průměr 32mm, do betonu | kpl | 1 |  | 0 |  | 0 |  | 0 | 21 | 0 | 0
|  | 1230 | SUB | 70. | Drobný montážní materiál | kpl | 1 |  | 0 |  | 0 |  | 0 | 21 | 0 | 0
|  | 1231 | SUB | 71. | Požární ucpávky, případně ochranný nástřik dle požárních úseku | kpl | 1 |  | 0 |  | 0 |  | 0 | 21 | 0 | 0
Kvilda, penzion/09_MaR/07_MaR | 3 |  | Objekt |  | 07_MaR: Služby |  |  |  | 0 |  | 0 |  | 0 |  | 0 | 0
Kvilda, penzion/09_MaR/07_MaR/07_MaR. | 4 |  | Podobjekt |  | 07_MaR.: Služby |  |  |  | 0 |  | 0 |  | 0 |  | 0 | 0
Kvilda, penzion/09_MaR/07_MaR/07_MaR./** | 5 |  | Oddíl |  | **: Nezařazeno |  |  |  | 0 |  | 0 |  | 0 |  | 0 | 0
|  | 1232 | SUB | 72. | zabezpečení pracoviště | kpl | 1 |  | 0 |  | 0 |  | 0 | 21 | 0 | 0
|  | 1233 | SUB | 73. | nepředvídané práce | kpl | 1 |  | 0 |  | 0 |  | 0 | 21 | 0 | 0
|  | 1234 | SUB | 74. | inženýrská činnost | kpl | 1 |  | 0 |  | 0 |  | 0 | 21 | 0 | 0
|  | 1235 | SUB | 75. | Uvedení do provozu a funkční zkouška | kpl | 1 |  | 0 |  | 0 |  | 0 | 21 | 0 | 0
|  | 1236 | SUB | 76. | Zkušební provoz | kpl | 1 |  | 0 |  | 0 |  | 0 | 21 | 0 | 0
|  | 1237 | SUB | 77. | Revize | kpl | 1 |  | 0 |  | 0 |  | 0 | 21 | 0 | 0
|  | 1238 | SUB | 78. | Zaškolení personálu obsluhy a údržby | kpl | 1 |  | 0 |  | 0 |  | 0 | 21 | 0 | 0
|  | 1239 | SUB | 79. | Výrobní dokumentace | kpl | 1 |  | 0 |  | 0 |  | 0 | 21 | 0 | 0
|  | 1240 | SUB | 80. | Dokumentace skutečného provedení | kpl | 1 |  | 0 |  | 0 |  | 0 | 21 | 0 | 0

## Figury
Figura | Výraz | Hodnota | Popis